## Calculos
Latitud | -24.729 | º | [25 empty] | Hora | 0.44028 |  |  | Radiación |  |  | Convección
Longitud | -65.4092 | º | [23 empty] | Elemento | Tramo | Longitud | Area cilindrica | T_elem | T_amb | emis | Calor_Tramo | Calor_acumulado | k_aire | radio | Ray | Nu | h | Calor_tramo | Calor_acumulado | Pérdida total | UL (W/ºCm2)
Long. Ref. | -45 | º | [23 empty] | Entrada | 0.3 | 0.3 | 0.030159 | 35 | 34.5 | 0.95 | 0.094839 | 0.094839 | 0.0263 | 0.016 | 1583.2882 | 3.2642 | 2.6828 | 0.040456 | 0.040456 | 0.13529 | 8.972
Dia | 7 | [24 empty] | Cubierta 1 | 0.625 | 1.135 | 0.19635 | 65 | 34.5 | 0.21 | 9.6242 | 9.719 | Pr_aire | 0.1 | 23579243.807 | 50.659 | 6.6617 | 39.8944 | 39.9349 | 49.5186 | 8.2687
Mes | 11 | [24 empty] | Cubierta 2 | 0.625 | 1.76 | 0.19635 | 78 | 34.5 | 0.21 | 14.603 | 24.322 | 0.707 | 0.1 | 33629413.2986 | 56.5292 | 7.4336 | 63.4918 | 103.4267 | 78.0948 | 9.1433
Dia n | 311 | [24 empty] | Cubierta 3 | 0.625 | 2.385 | 0.19635 | 92 | 34.5 | 0.21 | 20.62 | 44.942 |  | 0.1 | 44452672.751 | 61.6346 | 8.1049 | 91.5056 | 194.9323 | 112.1256 | 9.9313
Declinación | -17.1081 | º | [23 empty] | Cubierta 4 | 0.625 | 3.01 | 0.19635 | 98 | 34.5 | 0.21 | 23.4199 | 68.3619 |  | 0.1 | 49091212.5163 | 63.5637 | 8.3586 | 104.2169 | 299.1493 | 127.6369 | 10.237
Acimut | 180 | º | [23 empty] | Intermedio 1 | 0.07 | 0.37 | 0.0070372 | 83 | 34.5 | 0.95 | 2.703 | 71.0649 |  | 0.016 | 153578.9593 | 11.3193 | 9.3031 | 3.1752 | 302.3244 | 5.8781 | 17.2226
B | 5.3364 | [24 empty] | Intermedio 2 | 0.07 | 0.44 | 0.0070372 | 81 | 34.5 | 0.95 | 2.5671 | 73.632 |  | 0.016 | 147245.8063 | 11.1841 | 9.1919 | 3.0079 | 305.3323 | 5.575 | 17.037
Et | 16.1844 | minutos | [23 empty] | Cubierta 5 | 0.625 | 3.635 | 0.19635 | 101 | 34.5 | 0.21 | 24.8718 | 98.5038 |  | 0.1 | 51410482.399 | 64.482 | 8.4794 | 110.7174 | 416.0497 | 135.5892 | 10.3842
Ang. Hor. PS | 98.1496 | º | [23 empty] | Cubierta 6 | 0.625 | 4.26 | 0.19635 | 100 | 34.5 | 0.21 | 24.3839 | 122.8877 |  | 0.1 | 50637392.4381 | 64.1791 | 8.4395 | 108.5402 | 524.5898 | 132.9241 | 10.3355
Ang. Hor. SS | -98.1496 | º | [23 empty] | Cubierta 7 | 0.625 | 4.885 | 0.19635 | 128 | 34.5 | 0.21 | 39.5984 | 162.4861 |  | 0.1 | 72283911.3429 | 71.6993 | 9.4285 | 173.0942 | 697.684 | 212.6925 | 11.5854
Hss | 5.4567 | hs | solar | [22 empty] | Cubierta 8 | 0.625 | 5.51 | 0.19635 | 142 | 34.5 | 0.21 | 48.5028 | 210.9889 |  | 0.1 | 83107170.7953 | 74.8906 | 9.8481 | 207.8697 | 905.5537 | 256.3725 | 12.146
Hss | 7.087 | hs | reloj | [22 empty] | Salida | 0.07 | 0.51 | 0.0070372 | 95 | 34.5 | 0.95 | 3.5674 | 214.5563 |  | 0.016 | 191577.877 | 12.0585 | 9.9105 | 4.2194 | 909.7731 | 7.7868 | 18.2897
Hps | 18.5433 | hs | [30 empty] | 214.5563 | [6 empty] | 909.7731 | 1124.3294 |  | 143.5528
Horas Sol | 13.0866 | hs | [36 empty] | 8.1536
Dif. Hora S-R | 97.821 | minutos
[28 empty] | Hora | 0.46319 |  |  | Radiación |  |  | Convección
Hora reloj | Hora solar | w | as | θz | Cosθ | θ | γs | αp_NS | β | K(θ) | IAM (θ) | Caudal (l/min) | Caudal (kg/s) | C. Vapor (kg/s) | C. Conds. (kg/s) | P (bar) | Pebull (bar) | Tin | Tout | Tamb | DNI | Pot_s(W) | Qt (W) | DNI*cosθi | ƞt (%) | Elemento | Tramo | Longitud | Area cilindrica | T_elem | T_amb | emis | Calor_Tramo | Calor_acumulado | k_aire | radio | Ray | Nu | h | Calor_tramo | Calor_acumulado | Pérdida total | UL (W/ºCm2)
9.78 | 8.1497 | -57.7552 | 33.5884 | 56.4116 | 0.5887 | 53.9352 | 274.757 | 97.1179 | -7.1179 | 0.80221 | 0.58818 | 0 | 0 | 0 | 0 | 0.8787 | 0.8787 | 34.7 | 37.8 | 33 | 847.561 | 5398.7308 | 0 | 847.5162 | 0 | Entrada | 0.3 | 0.3 | 0.030159 | 33 | 37 | 0.95 | -0.76059 | -0.76059 | 0.0263 | 0.016 | 12666.3059 | 5.6521 | 4.6453 | -0.56039 | -0.56039 | -1.321 | 0
9.8 | 8.1697 | -57.4552 | 33.8083 | 56.1917 | 0.59236 | 53.6751 | 274.6674 | 96.9283 | -6.9283 | 0.80408 | 0.59185 | 0.5875 | 0.0097917 | 0.0074417 | 0.00235 | 0.8787 | Tebull (ºC) | 35.6 | 39.2 | 31.8 | 849.0244 | 5441.7104 | 112.1429 | 848.979 | 1.2208 | Cubierta 1 | 0.625 | 1.135 | 0.19635 | 58 | 37 | 0.21 | 6.4814 | 5.7208 | Pr_aire | 0.1 | 16234889.1786 | 45.1658 | 5.9393 | 24.4898 | 23.9294 | 30.9712 | 7.5112
9.82 | 8.1897 | -57.1552 | 34.0275 | 55.9725 | 0.59602 | 53.4145 | 274.5781 | 96.7418 | -6.7418 | 0.80594 | 0.59551 | 0.36983 | 0.0061639 | 0.0046846 | 0.0014793 | 0.8787 | 95.872 | 35 | 37.8 | 32.4 | 849.5122 | 5478.47 | 54.9067 | 849.4662 | 0.59738 | Cubierta 2 | 0.625 | 1.76 | 0.19635 | 90 | 37 | 0.21 | 19.0277 | 24.7486 | 0.707 | 0.1 | 40973767.927 | 60.096 | 7.9026 | 82.2388 | 106.1682 | 101.2665 | 9.7311
9.83 | 8.1997 | -57.0052 | 34.1368 | 55.8632 | 0.59785 | 53.2839 | 274.5335 | 96.6497 | -6.6497 | 0.80686 | 0.59734 | 6.7474 | 0.024 | 0.01824 | 0.00576 | 0.8787 |  | 37.2 | 42.9 | 33.3 | 852.561 | 5514.9908 | 435.21 | 852.5146 | 4.7181 | Cubierta 3 | 0.625 | 2.385 | 0.19635 | 115 | 37 | 0.21 | 31.4346 | 56.1832 |  | 0.1 | 60301016.9492 | 67.7621 | 8.9107 | 136.47 | 242.6382 | 167.9046 | 10.9632
9.85 | 8.2197 | -56.7052 | 34.3548 | 55.6452 | 0.6015 | 53.0225 | 274.4444 | 96.4677 | -6.4677 | 0.80869 | 0.60099 | 1.4399 | 0.023999 | 0.018239 | 0.0057597 | 0.8787 |  | 35.2 | 43.8 | 32.5 | 851.4634 | 5541.5292 | 656.5947 | 851.4165 | 7.1273 | Cubierta 4 | 0.625 | 3.01 | 0.19635 | 119 | 37 | 0.21 | 33.6562 | 89.8393 |  | 0.1 | 63393376.7927 | 68.8256 | 9.0506 | 145.7202 | 388.3584 | 179.3764 | 11.1409
9.87 | 8.2397 | -56.4052 | 34.5721 | 55.4279 | 0.60515 | 52.7606 | 274.3555 | 96.2888 | -6.2888 | 0.81049 | 0.60464 | 1.4738 | 0.024563 | 0.018668 | 0.005895 | 0.8787 |  | 34.1 | 44.3 | 32 | 849.7561 | 5563.9371 | 797.05 | 849.7087 | 8.6694 | Intermedio 1 | 0.07 | 0.37 | 0.0070372 | 109 | 37 | 0.95 | 4.5768 | 94.4161 |  | 0.016 | 227993.5065 | 12.6764 | 10.4184 | 5.2788 | 393.6372 | 9.8556 | 19.4514
9.88 | 8.2497 | -56.2552 | 34.6805 | 55.3195 | 0.60697 | 52.6295 | 274.3111 | 96.2004 | -6.2004 | 0.81139 | 0.60646 | 1.4247 | 0.023744 | 0.018046 | 0.0056987 | 0.8787 |  | 31.3 | 41 | 33.8 | 851.3415 | 5591.0884 | 732.7344 | 851.2937 | 7.955 | Intermedio 2 | 0.07 | 0.44 | 0.0070372 | 103 | 37 | 0.95 | 4.0809 | 98.4971 |  | 0.016 | 208994.0477 | 12.3633 | 10.1611 | 4.7194 | 398.3566 | 8.8003 | 18.9476
9.9 | 8.2697 | -55.9552 | 34.8967 | 55.1033 | 0.6106 | 52.3668 | 274.2225 | 96.0257 | -6.0257 | 0.81317 | 0.6101 | 1.3513 | 0.022522 | 0.017117 | 0.0054053 | 0.8787 |  | 33.8 | 42.6 | 34 | 852.1951 | 5630.228 | 630.5314 | 852.1467 | 6.8386 | Cubierta 5 | 0.625 | 3.635 | 0.19635 | 121 | 37 | 0.21 | 34.7928 | 133.2898 |  | 0.1 | 64939556.7145 | 69.3442 | 9.1188 | 150.3991 | 548.7557 | 185.1919 | 11.2283
9.92 | 8.2897 | -55.6552 | 35.1121 | 54.8879 | 0.61423 | 52.1037 | 274.134 | 95.8539 | -5.8539 | 0.81494 | 0.61373 | 1.3467 | 0.022446 | 0.017059 | 0.005387 | 0.8787 |  | 34.3 | 44.7 | 33.8 | 853.0488 | 5669.3765 | 742.6461 | 852.9998 | 8.0465 | Cubierta 6 | 0.625 | 4.26 | 0.19635 | 122 | 37 | 0.21 | 35.3676 | 168.6574 |  | 0.1 | 65712646.6754 | 69.6004 | 9.1525 | 152.7518 | 701.5075 | 188.1194 | 11.2716
9.93 | 8.2997 | -55.5052 | 35.2195 | 54.7805 | 0.61605 | 51.9719 | 274.0899 | 95.7691 | -5.7691 | 0.81581 | 0.61555 | 1.3895 | 0.023158 | 0.0176 | 0.0055578 | 0.8787 |  | 35.7 | 49 | 33.3 | 852.1951 | 5680.4179 | 979.8454 | 852.1459 | 10.6271 | Cubierta 7 | 0.625 | 4.885 | 0.19635 | 125 | 37 | 0.21 | 37.1184 | 205.7758 |  | 0.1 | 68031916.558 | 70.3568 | 9.2519 | 159.8617 | 861.3692 | 196.9801 | 11.4001
9.95 | 8.3197 | -55.2052 | 35.4338 | 54.5662 | 0.61967 | 51.7081 | 274.0017 | 95.6014 | -5.6014 | 0.81755 | 0.61917 | 1.3929 | 0.023215 | 0.017644 | 0.0055717 | 0.8787 |  | 35.8 | 53.3 | 31.7 | 851.3415 | 5708.077 | 1292.4827 | 851.2917 | 14.032 | Cubierta 8 | 0.625 | 5.51 | 0.19635 | 130 | 37 | 0.21 | 40.1257 | 245.9014 |  | 0.1 | 71897366.3625 | 71.5795 | 9.4127 | 171.8809 | 1033.2501 | 212.0065 | 11.6101
9.97 | 8.3397 | -54.9052 | 35.6473 | 54.3527 | 0.62328 | 51.4439 | 273.9137 | 95.4364 | -5.4364 | 0.81927 | 0.62279 | 1.3892 | 0.023154 | 0.017597 | 0.005557 | 0.8787 |  | 34.4 | 57.5 | 33.7 | 850.122 | 5733.1374 | 1701.5862 | 850.0717 | 18.5 | Salida | 0.07 | 0.51 | 0.0070372 | 106 | 37 | 0.95 | 4.3259 | 250.2274 |  | 0.016 | 218493.7771 | 12.5222 | 10.2917 | 4.9973 | 1038.2474 | 9.3232 | 19.2008
9.98 | 8.3497 | -54.7552 | 35.7537 | 54.2463 | 0.62508 | 51.3116 | 273.8697 | 95.3549 | -5.3549 | 0.82012 | 0.62459 | 1.3823 | 0.023039 | 0.01751 | 0.0055293 | 0.8787 |  | 34.6 | 64.9 | 33 | 850.9756 | 5755.5046 | 2220.8385 | 850.925 | 24.1212 | [7 empty] | 250.2274 | [6 empty] | 1038.2474 | 1288.4747 |  | 142.4563
10 | 8.3697 | -54.4552 | 35.966 | 54.034 | 0.62869 | 51.0467 | 273.782 | 95.1939 | -5.1939 | 0.82182 | 0.6282 | 1.3409 | 0.022349 | 0.016985 | 0.0053637 | 0.8787 |  | 33.9 | 73.1 | 33 | 852.9268 | 5801.9464 | 2787.0799 | 852.8755 | 30.2021 | [13 empty] | 8.688
10.02 | 8.3897 | -54.1552 | 36.1775 | 53.8225 | 0.63228 | 50.7813 | 273.6945 | 95.0355 | -5.0355 | 0.8235 | 0.63179 | 1.3072 | 0.021786 | 0.016557 | 0.0052287 | 0.8787 |  | 35.5 | 80.9 | 34 | 857.439 | 5865.9895 | 3146.6496 | 857.3868 | 33.9191
10.03 | 8.3997 | -54.0052 | 36.283 | 53.717 | 0.63408 | 50.6485 | 273.6507 | 94.9572 | -4.9572 | 0.82433 | 0.63359 | 1.3187 | 0.021978 | 0.016703 | 0.0052747 | 0.8787 |  | 36.1 | 84.7 | 32.7 | 855.3659 | 5868.4133 | 3398.0742 | 855.3135 | 36.7181
10.05 | 8.4197 | -53.7052 | 36.4933 | 53.5067 | 0.63766 | 50.3825 | 273.5635 | 94.8025 | -4.8025 | 0.82598 | 0.63718 | 1.2051 | 0.020085 | 0.015264 | 0.0048203 | 0.8787 |  | 35.6 | 89.8 | 33.2 | 856.2195 | 5907.4606 | 3463.2029 | 856.1665 | 37.3846 |  |  | Hora | 0.48194 |  |  | Radiación |  |  | Convección
10.07 | 8.4397 | -53.4052 | 36.7028 | 53.2972 | 0.64123 | 50.1162 | 273.4764 | 94.6503 | -4.6503 | 0.82762 | 0.64075 | 1.3216 | 0.022026 | 0.01674 | 0.0052863 | 0.8787 |  | 35.9 | 94 | 32.3 | 853.7805 | 5923.6517 | 4071.292 | 853.727 | 44.0744 | Elemento | Tramo | Longitud | Area cilindrica | T_elem | T_amb | emis | Calor_Tramo | Calor_acumulado | k_aire | radio | Ray | Nu | h | Calor_tramo | Calor_acumulado | Pérdida total | UL (W/ºCm2)
10.08 | 8.4497 | -53.2552 | 36.8072 | 53.1928 | 0.64302 | 49.9828 | 273.4329 | 94.5751 | -4.5751 | 0.82844 | 0.64254 | 1.3216 | 0.022026 | 0.01674 | 0.0052863 | 0.8787 |  | 35.6 | 95.3 | 33 | 855.3659 | 5951.1618 | 4183.4102 | 855.312 | 45.2042 | Entrada | 0.3 | 0.3 | 0.030159 | 37 |  | 0.95 | 5.9885 | 5.9885 | 0.0263 | 0.016 | 117163.3298 | 10.4797 | 8.613 | 9.6112 | 9.6112 | 15.5997 | 13.9796
10.1 | 8.4697 | -52.9552 | 37.0155 | 52.9845 | 0.64658 | 49.7159 | 273.3461 | 94.4265 | -4.4265 | 0.83005 | 0.6461 | 1.3446 | 0.02241 | 0.017031 | 0.0053783 | 0.98569 |  | 36.6 | 97 | 33 | 856.9512 | 5995.2134 | 5665.9487 | 856.8967 | 61.1107 | Cubierta 1 | 0.625 | 1.135 | 0.19635 | 111 |  | 0.21 | 37.899 | 43.8875 | Pr_aire | 0.1 | 85812985.6584 | 75.6438 | 9.9472 | 216.7963 | 226.4075 | 254.6953 | 11.6861
10.12 | 8.4897 | -52.6552 | 37.2229 | 52.7771 | 0.65013 | 49.4485 | 273.2594 | 94.2803 | -4.2803 | 0.83165 | 0.64966 | 1.3264 | 0.022107 | 0.016801 | 0.0053057 | 0.8787 |  | 34.6 | 94.6 | 32 | 856.5854 | 6025.5784 | 4219.8089 | 856.5302 | 45.5326 | Cubierta 2 | 0.625 | 1.76 | 0.19635 | 129 |  | 0.21 | 48.1335 | 92.0211 | 0.707 | 0.1 | 99728604.9544 | 79.2825 | 10.4256 | 264.0722 | 490.4797 | 312.2057 | 12.326
10.13 | 8.4997 | -52.5052 | 37.3264 | 52.6736 | 0.6519 | 49.3147 | 273.2162 | 94.208 | -4.208 | 0.83244 | 0.65143 | 1.3208 | 0.022014 | 0.01673 | 0.0052833 | 0.96823 |  | 36.1 | 96.5 | 33 | 854.5122 | 6027.3855 | 5565.8045 | 854.4569 | 60.2019 | Cubierta 3 | 0.625 | 2.385 | 0.19635 | 139 |  | 0.21 | 54.4463 | 146.4674 |  | 0.1 | 107459504.5632 | 81.1568 | 10.6721 | 291.2698 | 781.7495 | 345.7161 | 12.667
10.15 | 8.5197 | -52.2052 | 37.5326 | 52.4674 | 0.65544 | 49.0468 | 273.1298 | 94.0652 | -4.0652 | 0.83402 | 0.65497 | 1.2812 | 0.021353 | 0.016228 | 0.0051247 | 0.96131 |  | 36.3 | 96.3 | 31.7 | 852.9268 | 6048.8588 | 5362.9637 | 852.871 | 58.1158 | Cubierta 4 | 0.625 | 3.01 | 0.19635 | 141 |  | 0.21 | 55.7653 | 202.2327 |  | 0.1 | 109005684.485 | 81.5206 | 10.72 | 296.7852 | 1078.5348 | 352.5506 | 12.7342
10.17 | 8.5397 | -51.9052 | 37.7379 | 52.2621 | 0.65897 | 48.7785 | 273.0436 | 93.9246 | -3.9246 | 0.83558 | 0.6585 | 1.2686 | 0.021143 | 0.016069 | 0.0050743 | 0.8787 |  | 35.3 | 94.3 | 32.7 | 850.9756 | 6067.5143 | 3968.5566 | 850.9193 | 43.1039 | Intermedio 1 | 0.07 | 0.37 | 0.0070372 | 113 |  | 0.95 | 6.318 | 208.5507 |  | 0.016 | 357823.1422 | 14.439 | 11.867 | 9.4367 | 1087.9714 | 15.7546 | 19.8122
10.18 | 8.5497 | -51.7552 | 37.8403 | 52.1597 | 0.66073 | 48.6443 | 273.0006 | 93.8551 | -3.8551 | 0.83636 | 0.66027 | 1.1838 | 0.019731 | 0.014995 | 0.0047353 | 0.96476 |  | 36.2 | 96.4 | 32.6 | 853.7805 | 6103.7797 | 4972.0448 | 853.7237 | 53.8258 | Intermedio 2 | 0.07 | 0.44 | 0.0070372 | 106 |  | 0.95 | 5.7232 | 214.2739 |  | 0.016 | 335657.1069 | 14.1738 | 11.6491 | 8.6895 | 1096.661 | 14.4128 | 19.3216
10.2 | 8.5697 | -51.4552 | 38.0444 | 51.9556 | 0.66425 | 48.3755 | 272.9147 | 93.7178 | -3.7178 | 0.8379 | 0.66378 | 1.1492 | 0.019153 | 0.014556 | 0.0045967 | 0.96823 |  | 34.6 | 96.5 | 33.7 | 852.9268 | 6130.1085 | 4962.7414 | 852.8695 | 53.7789 | Cubierta 5 | 0.625 | 3.635 | 0.19635 | 133 |  | 0.21 | 50.6029 | 264.8768 |  | 0.1 | 102820964.7979 | 80.0437 | 10.5257 | 274.8743 | 1371.5353 | 325.4773 | 12.4635
10.22 | 8.5897 | -51.1552 | 38.2477 | 51.7523 | 0.66775 | 48.1063 | 272.8289 | 93.5827 | -3.5827 | 0.83942 | 0.66729 | 1.2233 | 0.020389 | 0.015496 | 0.0048933 | 1.0769 |  | 37.2 | 99.5 | 34.6 | 856.5854 | 6188.8799 | 5317.1735 | 856.5272 | 57.3736 | Cubierta 6 | 0.625 | 4.26 | 0.19635 | 144 |  | 0.21 | 57.78 | 322.6568 |  | 0.1 | 111324954.3677 | 82.0598 | 10.7909 | 305.1047 | 1676.64 | 362.8847 | 12.8344
10.23 | 8.5997 | -51.0052 | 38.349 | 51.651 | 0.6695 | 47.9716 | 272.7861 | 93.5159 | -3.5159 | 0.84018 | 0.66904 | 1.2559 | 0.020932 | 0.015908 | 0.0050237 | 1.036 |  | 35.8 | 98.4 | 34.3 | 856.5854 | 6205.0826 | 5485.0821 | 856.5269 | 59.1854 | Cubierta 7 | 0.625 | 4.885 | 0.19635 | 144 |  | 0.21 | 57.78 | 380.4368 |  | 0.1 | 111324954.3677 | 82.0598 | 10.7909 | 305.1047 | 1981.7446 | 362.8847 | 12.8344
10.25 | 8.6197 | -50.7052 | 38.551 | 51.449 | 0.67299 | 47.702 | 272.7007 | 93.3839 | -3.3839 | 0.84168 | 0.67253 | 1.1895 | 0.019825 | 0.015067 | 0.004758 | 1.007 |  | 34.9 | 97.6 | 34.8 | 858.9024 | 6254.2874 | 5203.3131 | 858.8432 | 55.9937 | Cubierta 8 | 0.625 | 5.51 | 0.19635 | 155 |  | 0.21 | 65.5478 | 445.9847 |  | 0.1 | 119828943.9374 | 83.9742 | 11.0426 | 336.0728 | 2317.8174 | 401.6206 | 13.1964
10.27 | 8.6397 | -50.4052 | 38.7521 | 51.2479 | 0.67646 | 47.432 | 272.6154 | 93.2539 | -3.2539 | 0.84317 | 0.67601 | 1.2722 | 0.021204 | 0.016115 | 0.005089 | 1.0769 |  | 37 | 99.5 | 32.7 | 860.122 | 6295.5343 | 5547.5401 | 860.062 | 59.6133 | Salida | 0.07 | 0.51 | 0.0070372 | 115 |  | 0.95 | 6.4939 | 452.4786 |  | 0.016 | 364156.2952 | 14.5127 | 11.9276 | 9.6527 | 2327.4701 | 16.1466 | 19.952
10.28 | 8.6497 | -50.2552 | 38.8523 | 51.1477 | 0.6782 | 47.2969 | 272.5729 | 93.1897 | -3.1897 | 0.84391 | 0.67775 | 1.1683 | 0.019472 | 0.014799 | 0.0046733 | 1.1192 |  | 37.2 | 100.6 | 32.6 | 863.4146 | 6335.842 | 5167.7798 | 863.3541 | 55.3207 | [7 empty] | 452.4786 | [6 empty] | 2327.4701 | 2779.9487 |  | 173.8073
10.3 | 8.6697 | -49.9552 | 39.0521 | 50.9479 | 0.68166 | 47.0264 | 272.4879 | 93.0627 | -3.0627 | 0.84539 | 0.68121 | 1.1377 | 0.018961 | 0.01441 | 0.0045507 | 1.0845 |  | 35.3 | 99.7 | 33.3 | 866.5854 | 6391.5654 | 5111.506 | 866.524 | 54.5181
10.32 | 8.6897 | -49.6552 | 39.2511 | 50.7489 | 0.68511 | 46.7556 | 272.4031 | 92.9377 | -2.9377 | 0.84684 | 0.68466 | 0.52108 | 0.0086847 | 0.0066004 | 0.0020843 | 1.1751 |  | 36.9 | 102 | 32.5 | 868.5366 | 6438.3808 | 2366.6615 | 868.4745 | 25.1856 | [16 empty] | UL_prom | 153.2721
10.33 | 8.6997 | -49.5052 | 39.3502 | 50.6498 | 0.68683 | 46.6201 | 272.3608 | 92.876 | -2.876 | 0.84757 | 0.68639 | 0.81217 | 0.013536 | 0.010287 | 0.0032487 | 1.1629 |  | 35.6 | 101.7 | 33.5 | 866.5854 | 6440.0522 | 3745.3688 | 866.5231 | 39.9473
10.35 | 8.7197 | -49.2052 | 39.5478 | 50.4522 | 0.69027 | 46.3489 | 272.2763 | 92.7538 | -2.7538 | 0.84901 | 0.68982 | 0.84382 | 0.014064 | 0.010688 | 0.0033753 | 1.3292 |  | 37.7 | 105.6 | 34.5 | 861.7073 | 6435.8097 | 3997.2989 | 861.6448 | 42.8757
10.37 | 8.7397 | -48.9052 | 39.7445 | 50.2555 | 0.69369 | 46.0773 | 272.192 | 92.6336 | -2.6336 | 0.85043 | 0.69325 | 0.72625 | 0.012104 | 0.0091992 | 0.002905 | 1.4409 |  | 38.5 | 108 | 33.2 | 859.3902 | 6450.3182 | 3521.4289 | 859.3273 | 37.8733
10.38 | 8.7497 | -48.7552 | 39.8426 | 50.1574 | 0.69539 | 45.9415 | 272.1499 | 92.5742 | -2.5742 | 0.85114 | 0.69495 | 0.63483 | 0.010581 | 0.0080412 | 0.0025393 | 1.5296 |  | 38.7 | 109.8 | 33.5 | 858.5366 | 6459.7607 | 3149.0336 | 858.4734 | 33.9018
10.4 | 8.7697 | -48.4552 | 40.0379 | 49.9621 | 0.6988 | 45.6695 | 272.0659 | 92.4567 | -2.4567 | 0.85255 | 0.69836 | 0.23692 | 0.0039486 | 0.0030009 | 0.00094767 | 1.6334 |  | 37.7 | 111.8 | 34 | 858.5366 | 6491.3764 | 1224.7905 | 858.4727 | 13.1858
10.42 | 8.7897 | -48.1552 | 40.2324 | 49.7676 | 0.70219 | 45.3972 | 271.9821 | 92.341 | -2.341 | 0.85394 | 0.70175 | 0.0039167 | 6.5278e-05 | 4.9611e-05 | 1.5667e-05 | 1.7599 |  | 36.8 | 114.1 | 35.1 | 860.4878 | 6537.7034 | 21.1224 | 860.4232 | 0.22688
10.43 | 8.7997 | -48.0052 | 40.3293 | 49.6707 | 0.70388 | 45.261 | 271.9402 | 92.2838 | -2.2838 | 0.85463 | 0.70345 | 0 | 0 | 0 | 0 | 2.1544 |  | 37.6 | 120.5 | 34 | 860.4878 | 6553.4472 | 0 | 860.4229 | 0
10.45 | 8.8197 | -47.7052 | 40.5224 | 49.4776 | 0.70725 | 44.9883 | 271.8567 | 92.1708 | -2.1708 | 0.85601 | 0.70682 | 0.093583 | 0.0015597 | 0.0011854 | 0.00037433 | 2.4135 |  | 37.1 | 124.2 | 34.2 | 865 | 6619.3766 | 568.6757 | 864.9341 | 6.0765
10.47 | 8.8397 | -47.4052 | 40.7146 | 49.2854 | 0.71061 | 44.7153 | 271.7734 | 92.0595 | -2.0595 | 0.85738 | 0.71018 | 0.35167 | 0.0058611 | 0.0044544 | 0.0014067 | 1.5756 |  | 38.3 | 110.7 | 34.8 | 868.1707 | 6675.2018 | 1776.3058 | 868.104 | 18.9112
10.48 | 8.8497 | -47.2552 | 40.8103 | 49.1897 | 0.71229 | 44.5788 | 271.7318 | 92.0044 | -2.0044 | 0.85806 | 0.71186 | 0.33142 | 0.0055236 | 0.0041979 | 0.0013257 | 1.5145 |  | 39.9 | 109.5 | 35.5 | 868.5366 | 6693.7569 | 1609.2798 | 868.4695 | 17.1258
10.5 | 8.8697 | -46.9552 | 41.0011 | 48.9989 | 0.71563 | 44.3054 | 271.6487 | 91.8956 | -1.8956 | 0.8594 | 0.7152 | 0.47875 | 0.0079792 | 0.0060642 | 0.001915 | 1.4847 |  | 43.7 | 108.9 | 35.3 | 872.561 | 6756.3106 | 2177.7316 | 872.4929 | 23.0683
10.52 | 8.8897 | -46.6552 | 41.191 | 48.809 | 0.71895 | 44.0318 | 271.5659 | 91.7885 | -1.7885 | 0.86074 | 0.71853 | 0.8515 | 0.014192 | 0.010786 | 0.003406 | 1.2717 |  | 44.5 | 104.3 | 34.8 | 875 | 6806.6978 | 3552.4977 | 874.9311 | 37.526
10.53 | 8.8997 | -46.5052 | 41.2855 | 48.7145 | 0.72061 | 43.8949 | 271.5246 | 91.7355 | -1.7355 | 0.8614 | 0.72019 | 1.3054 | 0.021757 | 0.016535 | 0.0052217 | 1.1389 |  | 42.5 | 101.1 | 35.5 | 872.9268 | 6806.2369 | 5336.9698 | 872.8578 | 56.5098
10.55 | 8.9197 | -46.2052 | 41.474 | 48.526 | 0.72392 | 43.6209 | 271.442 | 91.6308 | -1.6308 | 0.86273 | 0.7235 | 1.3304 | 0.022173 | 0.016851 | 0.0053215 | 1.1955 |  | 43.2 | 102.5 | 34.9 | 874.1463 | 6847.0267 | 5503.9317 | 874.0766 | 58.1964
10.57 | 8.9397 | -45.9052 | 41.6615 | 48.3385 | 0.72721 | 43.3467 | 271.3597 | 91.5277 | -1.5277 | 0.86403 | 0.7268 | 1.3237 | 0.022061 | 0.016766 | 0.0052947 | 1.1997 |  | 40.1 | 102.6 | 34 | 875.8537 | 6891.6134 | 5771.7382 | 875.7831 | 60.9092
10.58 | 8.9497 | -45.7552 | 41.7549 | 48.2451 | 0.72886 | 43.2095 | 271.3186 | 91.4767 | -1.4767 | 0.86469 | 0.72844 | 1.31 | 0.021833 | 0.016593 | 0.00524 | 1.2502 |  | 38.8 | 103.8 | 34.1 | 876.5854 | 6912.9417 | 5940.6317 | 876.5144 | 62.6392
10.6 | 8.9697 | -45.4552 | 41.941 | 48.059 | 0.73213 | 42.9349 | 271.2366 | 91.3759 | -1.3759 | 0.86598 | 0.73172 | 1.3583 | 0.022639 | 0.017206 | 0.0054333 | 1.2374 |  | 36.2 | 103.5 | 36.2 | 880.2439 | 6972.9664 | 6377.778 | 880.172 | 66.9691
10.62 | 8.9897 | -45.1552 | 42.1261 | 47.8739 | 0.73539 | 42.66 | 271.1548 | 91.2766 | -1.2766 | 0.86726 | 0.73498 | 1.2985 | 0.021642 | 0.016448 | 0.005194 | 1.1997 |  | 36.1 | 102.6 | 35.9 | 883.4146 | 7029.2347 | 6024.3691 | 883.3419 | 63.0312
10.63 | 8.9997 | -45.0052 | 42.2183 | 47.7817 | 0.73701 | 42.5225 | 271.114 | 91.2275 | -1.2275 | 0.8679 | 0.73661 | 1.3379 | 0.022299 | 0.016947 | 0.0053517 | 1.2761 |  | 37.6 | 104.4 | 35.1 | 885.8537 | 7064.2093 | 6235.2447 | 885.7804 | 65.0579
10.65 | 9.0197 | -44.7052 | 42.402 | 47.598 | 0.74025 | 42.2474 | 271.0325 | 91.1305 | -1.1305 | 0.86917 | 0.73985 | 1.3776 | 0.02296 | 0.017449 | 0.0055103 | 1.2587 |  | 37.3 | 104 | 36.5 | 887.439 | 7107.9395 | 6410.4968 | 887.365 | 66.767
10.67 | 9.0397 | -44.4052 | 42.5847 | 47.4153 | 0.74347 | 41.9719 | 270.9513 | 91.0349 | -1.0349 | 0.87043 | 0.74307 | 1.4169 | 0.023615 | 0.017948 | 0.0056677 | 1.1832 |  | 35.7 | 102.2 | 34.3 | 891.4634 | 7171.2623 | 6573.7613 | 891.3884 | 68.1585
10.68 | 9.0497 | -44.2552 | 42.6757 | 47.3243 | 0.74508 | 41.8342 | 270.9107 | 90.9876 | -0.98763 | 0.87105 | 0.74468 | 1.3727 | 0.022878 | 0.017387 | 0.0054907 | 1.2936 |  | 37.8 | 104.8 | 34.2 | 895.4878 | 7219.1979 | 6416.3473 | 895.4121 | 66.2274
10.7 | 9.0697 | -43.9552 | 42.857 | 47.143 | 0.74828 | 41.5584 | 270.8298 | 90.8942 | -0.89418 | 0.8723 | 0.74788 | 1.2513 | 0.020856 | 0.01585 | 0.0050053 | 1.3702 |  | 38.1 | 106.5 | 36.1 | 897.8049 | 7268.9746 | 5971.4127 | 897.7283 | 61.4759
10.72 | 9.0897 | -43.6552 | 43.0373 | 46.9627 | 0.75147 | 41.2825 | 270.749 | 90.8021 | -0.80213 | 0.87353 | 0.75107 | 1.1308 | 0.018847 | 0.014324 | 0.0045233 | 1.4457 |  | 37.7 | 108.1 | 36.3 | 897.8049 | 7299.9274 | 5554.1708 | 897.7277 | 57.1804
10.73 | 9.0997 | -43.5052 | 43.127 | 46.873 | 0.75305 | 41.1444 | 270.7088 | 90.7566 | -0.75663 | 0.87414 | 0.75266 | 1.1059 | 0.018432 | 0.014008 | 0.0044237 | 1.5499 |  | 37.4 | 110.2 | 36.7 | 901.0976 | 7342.1782 | 5616.9655 | 901.0197 | 57.6156
10.75 | 9.1197 | -43.2052 | 43.3058 | 46.6942 | 0.75622 | 40.8682 | 270.6284 | 90.6666 | -0.66664 | 0.87536 | 0.75583 | 1.0152 | 0.016921 | 0.01286 | 0.004061 | 1.6765 |  | 38.1 | 112.6 | 36.7 | 903.4146 | 7391.9833 | 5276.8803 | 903.3359 | 53.9884
10.77 | 9.1397 | -42.9052 | 43.4836 | 46.5164 | 0.75937 | 40.5917 | 270.5482 | 90.578 | -0.578 | 0.87657 | 0.75898 | 0.87418 | 0.01457 | 0.011073 | 0.0034967 | 1.7373 |  | 36.6 | 113.7 | 37.8 | 904.2683 | 7429.7738 | 4702.2327 | 904.1889 | 48.0638
10.78 | 9.1497 | -42.7552 | 43.5721 | 46.4279 | 0.76093 | 40.4534 | 270.5082 | 90.5342 | -0.53417 | 0.87717 | 0.76055 | 0.67725 | 0.011287 | 0.0085785 | 0.002709 | 1.8173 |  | 36.9 | 115.1 | 35.8 | 907.439 | 7471.2258 | 3694.9089 | 907.359 | 37.6355
10.8 | 9.1697 | -42.4552 | 43.7484 | 46.2516 | 0.76406 | 40.1766 | 270.4284 | 90.4475 | -0.44751 | 0.87837 | 0.76368 | 0.39783 | 0.0066306 | 0.0050392 | 0.0015913 | 1.9925 |  | 38 | 118 | 35.1 | 908.2927 | 7508.9694 | 2220.4404 | 908.2119 | 22.5956
10.82 | 9.1897 | -42.1552 | 43.9237 | 46.0763 | 0.76717 | 39.8996 | 270.3488 | 90.3621 | -0.36215 | 0.87956 | 0.76679 | 0.40258 | 0.0067097 | 0.0050994 | 0.0016103 | 2.1812 |  | 39.7 | 120.9 | 35.6 | 907.9268 | 7536.494 | 2280.6561 | 907.8454 | 23.2178
10.83 | 9.1997 | -42.0052 | 44.011 | 45.989 | 0.76872 | 39.7611 | 270.3091 | 90.3199 | -0.31994 | 0.88015 | 0.76834 | 0.4845 | 0.008075 | 0.006137 | 0.001938 | 2.2152 |  | 40.6 | 121.4 | 37.1 | 911.4634 | 7581.1263 | 2731.1976 | 911.3814 | 27.6966
10.85 | 9.2197 | -41.7052 | 44.1848 | 45.8152 | 0.7718 | 39.4838 | 270.2298 | 90.2365 | -0.23648 | 0.88132 | 0.77143 | 0.81583 | 0.013597 | 0.010334 | 0.0032633 | 1.9184 |  | 39.8 | 116.8 | 36 | 913.5366 | 7628.8735 | 4382.6839 | 913.4537 | 44.3431
10.87 | 9.2397 | -41.4052 | 44.3575 | 45.6425 | 0.77487 | 39.2064 | 270.1508 | 90.1543 | -0.15426 | 0.88249 | 0.7745 | 0.83892 | 0.013982 | 0.010626 | 0.0033557 | 1.7884 |  | 39.8 | 114.6 | 36 | 913.9024 | 7662.2862 | 4377.9258 | 913.8189 | 44.2773
10.88 | 9.2497 | -41.2552 | 44.4435 | 45.5565 | 0.7764 | 39.0676 | 270.1114 | 90.1136 | -0.11361 | 0.88307 | 0.77603 | 0.87842 | 0.01464 | 0.011127 | 0.0035137 | 1.7712 |  | 40.6 | 114.3 | 36.1 | 915.4878 | 7690.7233 | 4516.6457 | 915.4038 | 45.6012
10.9 | 9.2697 | -40.9552 | 44.6147 | 45.3853 | 0.77945 | 38.7898 | 270.0328 | 90.0332 | -0.033227 | 0.88422 | 0.77908 | 0.90158 | 0.015026 | 0.01142 | 0.0036063 | 1.7826 |  | 40.2 | 114.5 | 37.8 | 914.7561 | 7714.7221 | 4673.5045 | 914.6715 | 47.2226
10.92 | 9.2897 | -40.6552 | 44.7849 | 45.2151 | 0.78248 | 38.5119 | 269.9544 | 89.954 | 0.045963 | 0.88537 | 0.78211 | 0.77825 | 0.012971 | 0.0098578 | 0.003113 | 1.7999 |  | 40.5 | 114.8 | 38.5 | 913.0488 | 7730.251 | 4034.186 | 912.9636 | 40.839
10.93 | 9.2997 | -40.5052 | 44.8696 | 45.1304 | 0.78399 | 38.3729 | 269.9153 | 89.9149 | 0.085114 | 0.88594 | 0.78362 | 0.48175 | 0.0080292 | 0.0061022 | 0.001927 | 1.9987 |  | 41.3 | 118.1 | 37.5 | 913.9024 | 7752.3952 | 2581.255 | 913.8169 | 26.1062
10.95 | 9.3197 | -40.2052 | 45.0383 | 44.9617 | 0.78699 | 38.0948 | 269.8372 | 89.8375 | 0.16254 | 0.88707 | 0.78663 | 0.87258 | 0.014543 | 0.011053 | 0.0034903 | 1.9123 |  | 42.5 | 116.7 | 37.7 | 916.3415 | 7802.8746 | 4517.0905 | 916.255 | 45.5633
10.97 | 9.3397 | -39.9052 | 45.2059 | 44.7941 | 0.78998 | 37.8164 | 269.7595 | 89.7612 | 0.23881 | 0.8882 | 0.78962 | 1.0711 | 0.017851 | 0.013567 | 0.0042843 | 1.6711 |  | 41.8 | 112.5 | 38.6 | 917.9268 | 7846.0498 | 5283.1221 | 917.8396 | 53.1982
10.98 | 9.3497 | -39.7552 | 45.2893 | 44.7107 | 0.79147 | 37.6772 | 269.7207 | 89.7235 | 0.27652 | 0.88876 | 0.79111 | 1.1736 | 0.019561 | 0.014866 | 0.0046945 | 1.4749 |  | 41.5 | 108.7 | 36 | 917.0732 | 7853.5144 | 5502.3828 | 916.9857 | 55.4576
11 | 9.3697 | -39.4552 | 45.4553 | 44.5447 | 0.79443 | 37.3986 | 269.6433 | 89.6489 | 0.3511 | 0.88987 | 0.79407 | 1.1587 | 0.019311 | 0.014676 | 0.0046347 | 1.4554 |  | 40.7 | 108.3 | 38.1 | 918.7805 | 7897.5866 | 5464.5346 | 918.6922 | 54.9738
11.02 | 9.3897 | -39.1552 | 45.6203 | 44.3797 | 0.79738 | 37.1198 | 269.5661 | 89.5754 | 0.42457 | 0.89098 | 0.79702 | 1.1193 | 0.018656 | 0.014178 | 0.0044773 | 1.5499 |  | 41.9 | 110.2 | 37 | 919.5122 | 7933.1813 | 5333.6942 | 919.4232 | 53.6149
11.03 | 9.3997 | -39.0052 | 45.7023 | 44.2977 | 0.79884 | 36.9804 | 269.5277 | 89.5391 | 0.46089 | 0.89153 | 0.79849 | 1.1492 | 0.019153 | 0.014556 | 0.0045967 | 1.5912 |  | 42.1 | 111 | 35.4 | 918.2927 | 7937.229 | 5523.9561 | 918.2034 | 55.6012
11.05 | 9.4197 | -38.7052 | 45.8657 | 44.1343 | 0.80176 | 36.7014 | 269.4509 | 89.4673 | 0.53272 | 0.89262 | 0.80141 | 1.1654 | 0.019424 | 0.014762 | 0.0046617 | 1.5602 |  | 40.3 | 110.4 | 38.4 | 919.1463 | 7973.6443 | 5699.6373 | 919.0564 | 57.3163
11.07 | 9.4397 | -38.4052 | 46.028 | 43.972 | 0.80466 | 36.4222 | 269.3744 | 89.3965 | 0.60349 | 0.89371 | 0.80432 | 1.1722 | 0.019536 | 0.014847 | 0.0046887 | 1.5912 |  | 39.8 | 111 | 37 | 919.1463 | 8002.5081 | 5822.6051 | 919.0557 | 58.5529
11.08 | 9.4497 | -38.2552 | 46.1088 | 43.8912 | 0.80611 | 36.2826 | 269.3363 | 89.3615 | 0.63847 | 0.89425 | 0.80576 | 1.1628 | 0.019379 | 0.014728 | 0.004651 | 1.6069 |  | 40.5 | 111.3 | 37.3 | 919.1463 | 8016.8748 | 5743.3804 | 919.0554 | 57.7562
11.1 | 9.4697 | -37.9552 | 46.2695 | 43.7305 | 0.80898 | 36.0032 | 269.2602 | 89.2923 | 0.70766 | 0.89533 | 0.80864 | 1.153 | 0.019217 | 0.014605 | 0.004612 | 1.5246 |  | 39.1 | 109.7 | 39 | 918.6585 | 8041.2072 | 5679.1322 | 918.567 | 57.1405
11.12 | 9.4897 | -37.6552 | 46.4292 | 43.5708 | 0.81184 | 35.7237 | 269.1844 | 89.2242 | 0.77582 | 0.8964 | 0.8115 | 1.1432 | 0.019053 | 0.01448 | 0.0045727 | 1.555 |  | 38.6 | 110.3 | 39 | 921.0976 | 8091.0431 | 5718.4283 | 921.0051 | 57.3835
11.13 | 9.4997 | -37.5052 | 46.5086 | 43.4914 | 0.81326 | 35.5839 | 269.1466 | 89.1905 | 0.80951 | 0.89693 | 0.81293 | 1.1472 | 0.019119 | 0.014531 | 0.0045887 | 1.5808 |  | 39.9 | 110.8 | 38.5 | 921.8293 | 8111.6585 | 5674.4102 | 921.7364 | 56.8967
11.15 | 9.5197 | -37.2052 | 46.6666 | 43.3334 | 0.8161 | 35.3041 | 269.0712 | 89.1238 | 0.87615 | 0.89799 | 0.81576 | 1.1618 | 0.019363 | 0.014716 | 0.004647 | 1.5145 |  | 38.1 | 109.5 | 37.7 | 922.3171 | 8144.208 | 5787.0717 | 922.2235 | 57.9956
11.17 | 9.5397 | -36.9052 | 46.8235 | 43.1765 | 0.81891 | 35.0242 | 268.9961 | 89.0582 | 0.94179 | 0.89905 | 0.81858 | 1.1768 | 0.019613 | 0.014906 | 0.004707 | 1.5965 |  | 39.8 | 111.1 | 38.7 | 922.6829 | 8175.527 | 5853.6386 | 922.5887 | 58.6395
11.18 | 9.5497 | -36.7552 | 46.9016 | 43.0984 | 0.82031 | 34.8842 | 268.9587 | 89.0258 | 0.97425 | 0.89957 | 0.81998 | 1.3082 | 0.021803 | 0.01657 | 0.0052327 | 1.3292 |  | 39 | 105.6 | 39.7 | 923.9024 | 8200.3275 | 6078.4145 | 923.8078 | 60.8109
11.2 | 9.5697 | -36.4552 | 47.0569 | 42.9431 | 0.8231 | 34.6041 | 268.884 | 88.9616 | 1.0384 | 0.90061 | 0.82277 | 1.3407 | 0.022344 | 0.016982 | 0.0053627 | 1.2205 |  | 38.2 | 103.1 | 37.5 | 923.9024 | 8228.1808 | 6070.3465 | 923.8071 | 60.7302
11.22 | 9.5897 | -36.1552 | 47.2111 | 42.7889 | 0.82586 | 34.3238 | 268.8096 | 88.8984 | 1.1016 | 0.90165 | 0.82554 | 1.4535 | 0.024225 | 0.018411 | 0.005814 | 1.1751 |  | 38.5 | 102 | 36.8 | 923.0488 | 8248.2228 | 6439.2715 | 922.9529 | 64.4807
11.23 | 9.5997 | -36.0052 | 47.2878 | 42.7122 | 0.82724 | 34.1836 | 268.7726 | 88.8671 | 1.1329 | 0.90217 | 0.82692 | 1.4074 | 0.023457 | 0.017827 | 0.0056297 | 1.1509 |  | 37.8 | 101.4 | 36.9 | 922.1951 | 8254.3353 | 6244.9329 | 922.099 | 62.5926
11.25 | 9.6197 | -35.7052 | 47.4403 | 42.5597 | 0.82998 | 33.9032 | 268.6986 | 88.8053 | 1.1947 | 0.90319 | 0.82966 | 1.4344 | 0.023907 | 0.018169 | 0.0057377 | 1.2289 |  | 39.8 | 103.3 | 38.9 | 923.9024 | 8297.0105 | 6354.7288 | 923.8055 | 63.5754
11.27 | 9.6397 | -35.4052 | 47.5917 | 42.4083 | 0.8327 | 33.6226 | 268.625 | 88.7444 | 1.2556 | 0.90421 | 0.83238 | 1.4719 | 0.024532 | 0.018644 | 0.0058877 | 1.1791 |  | 37.3 | 102.1 | 38.6 | 924.6341 | 8330.8105 | 6654.3586 | 924.5365 | 66.5204
11.28 | 9.6497 | -35.2552 | 47.667 | 42.333 | 0.83406 | 33.4823 | 268.5883 | 88.7143 | 1.2857 | 0.90472 | 0.83374 | 1.4469 | 0.024115 | 0.018328 | 0.0057877 | 1.1629 |  | 37.9 | 101.7 | 36.9 | 924.6341 | 8344.3548 | 6440.3901 | 924.5362 | 64.3815
11.3 | 9.6697 | -34.9552 | 47.8168 | 42.1832 | 0.83675 | 33.2015 | 268.5151 | 88.6548 | 1.3452 | 0.90573 | 0.83644 | 1.5913 | 0.026522 | 0.020157 | 0.0063653 | 0.98217 |  | 38.7 | 96.9 | 36.2 | 925.3659 | 8377.9271 | 6461.4817 | 925.2672 | 64.5413
11.32 | 9.6897 | -34.6552 | 47.9655 | 42.0345 | 0.83942 | 32.9206 | 268.4423 | 88.5962 | 1.4038 | 0.90674 | 0.83911 | 1.4334 | 0.02389 | 0.018157 | 0.0057337 | 1.025 |  | 37.4 | 98.1 | 38.7 | 926.2195 | 8412.4603 | 6070.2855 | 926.1201 | 60.5779
11.33 | 9.6997 | -34.5052 | 48.0394 | 41.9606 | 0.84076 | 32.7801 | 268.406 | 88.5672 | 1.4328 | 0.90724 | 0.84045 | 1.3082 | 0.021804 | 0.016571 | 0.005233 | 1.2717 |  | 38.3 | 104.3 | 38.7 | 924.6341 | 8411.3692 | 6023.9679 | 924.5346 | 60.2188
11.35 | 9.7197 | -34.2052 | 48.1863 | 41.8137 | 0.8434 | 32.499 | 268.3336 | 88.5099 | 1.4901 | 0.90824 | 0.84309 | 1.2733 | 0.021222 | 0.016129 | 0.0050933 | 1.361 |  | 38.4 | 106.3 | 38.3 | 927.0732 | 8460.0998 | 6031.9795 | 926.9727 | 60.1403
11.37 | 9.7397 | -33.9052 | 48.3322 | 41.6678 | 0.84603 | 32.2177 | 268.2615 | 88.4534 | 1.5466 | 0.90923 | 0.84572 | 1.1539 | 0.019232 | 0.014616 | 0.0046157 | 1.4361 |  | 38.2 | 107.9 | 38.7 | 928.6585 | 8500.9629 | 5611.1929 | 928.5573 | 55.8495
11.38 | 9.7497 | -33.7552 | 48.4047 | 41.5953 | 0.84733 | 32.0771 | 268.2256 | 88.4255 | 1.5745 | 0.90972 | 0.84703 | 1.1222 | 0.018703 | 0.014214 | 0.0044887 | 1.555 |  | 39.2 | 110.3 | 35.9 | 929.3902 | 8520.7966 | 5566.4068 | 929.2886 | 55.3601
11.4 | 9.7697 | -33.4552 | 48.5488 | 41.4512 | 0.84993 | 31.7957 | 268.1541 | 88.3704 | 1.6296 | 0.9107 | 0.84963 | 1.0602 | 0.01767 | 0.013429 | 0.0042407 | 1.6017 |  | 39.1 | 111.2 | 37.4 | 908.9024 | 8358.5106 | 5332.9018 | 908.8024 | 54.2334
11.42 | 9.7897 | -33.1552 | 48.6918 | 41.3082 | 0.85251 | 31.5142 | 268.0828 | 88.316 | 1.684 | 0.91168 | 0.85221 | 0.87183 | 0.014531 | 0.011043 | 0.0034873 | 1.5499 |  | 37.7 | 110.2 | 38.8 | 910.6098 | 8399.6174 | 4409.8057 | 910.509 | 44.7618
11.43 | 9.7997 | -33.0052 | 48.7629 | 41.2371 | 0.85379 | 31.3734 | 268.0473 | 88.2892 | 1.7108 | 0.91216 | 0.8535 | 0.92967 | 0.015494 | 0.011776 | 0.0037187 | 1.6334 |  | 38.2 | 111.8 | 39.6 | 915.3659 | 8456.1852 | 4773.6772 | 915.2642 | 48.2036
11.45 | 9.8197 | -32.7052 | 48.9042 | 41.0958 | 0.85634 | 31.0917 | 267.9766 | 88.2361 | 1.7639 | 0.91313 | 0.85605 | 0.86492 | 0.014415 | 0.010956 | 0.0034597 | 1.8115 |  | 40.9 | 115 | 37.5 | 922.1951 | 8544.7105 | 4471.3683 | 922.0921 | 44.8166
11.47 | 9.8397 | -32.4052 | 49.0443 | 40.9557 | 0.85887 | 30.8099 | 267.9063 | 88.1838 | 1.8162 | 0.9141 | 0.85858 | 0.84742 | 0.014124 | 0.010734 | 0.0033897 | 1.7542 |  | 39.3 | 114 | 38.6 | 928.1707 | 8625.4814 | 4416.3713 | 928.0665 | 43.9804
11.48 | 9.8497 | -32.2552 | 49.114 | 40.886 | 0.86013 | 30.6689 | 267.8712 | 88.1579 | 1.8421 | 0.91458 | 0.85984 | 0.82458 | 0.013743 | 0.010445 | 0.0032983 | 1.9002 |  | 41.5 | 116.5 | 37.6 | 930.122 | 8656.2677 | 4314.6323 | 930.0171 | 42.8771
11.5 | 9.8697 | -31.9552 | 49.2524 | 40.7476 | 0.86263 | 30.387 | 267.8013 | 88.1068 | 1.8932 | 0.91553 | 0.86234 | 0.9315 | 0.015525 | 0.011799 | 0.003726 | 1.7712 |  | 40.4 | 114.3 | 39 | 929.3902 | 8674.5956 | 4802.5873 | 929.2849 | 47.7638
11.52 | 9.8897 | -31.6552 | 49.3896 | 40.6104 | 0.86511 | 30.1049 | 267.7319 | 88.0565 | 1.9435 | 0.91648 | 0.86482 | 1.1782 | 0.019636 | 0.014923 | 0.0047127 | 1.3702 |  | 40.5 | 106.5 | 37.7 | 930.122 | 8706.3816 | 5424.9862 | 930.0159 | 53.9114
11.53 | 9.8997 | -31.5052 | 49.4578 | 40.5422 | 0.86634 | 29.9638 | 267.6972 | 88.0316 | 1.9684 | 0.91696 | 0.86606 | 1.0817 | 0.018028 | 0.013701 | 0.0043267 | 1.3981 |  | 41.2 | 107.1 | 38 | 930.122 | 8718.7842 | 4973.0959 | 930.0156 | 49.4207
11.55 | 9.9197 | -31.2052 | 49.5933 | 40.4067 | 0.86879 | 29.6816 | 267.6283 | 87.9825 | 2.0175 | 0.9179 | 0.86851 | 1.0974 | 0.01829 | 0.013901 | 0.0043897 | 1.4651 |  | 40.5 | 108.5 | 37.6 | 932.1951 | 8762.9261 | 5206.291 | 932.088 | 51.6231
11.57 | 9.9397 | -30.9052 | 49.7277 | 40.2723 | 0.87122 | 29.3993 | 267.5597 | 87.934 | 2.066 | 0.91884 | 0.87094 | 1.1109 | 0.018515 | 0.014072 | 0.0044437 | 1.6017 |  | 42.4 | 111.2 | 37.3 | 932.1951 | 8787.4307 | 5332.3408 | 932.0874 | 52.873
11.58 | 9.9497 | -30.7552 | 49.7944 | 40.2056 | 0.87243 | 29.2581 | 267.5256 | 87.9101 | 2.0899 | 0.9193 | 0.87215 | 1.0972 | 0.018286 | 0.013897 | 0.0043887 | 1.6017 |  | 41.8 | 111.2 | 36.9 | 933.7805 | 8814.5716 | 5312.2689 | 933.6722 | 52.5846
11.6 | 9.9697 | -30.4552 | 49.927 | 40.073 | 0.87483 | 28.9756 | 267.4576 | 87.8628 | 2.1372 | 0.92023 | 0.87455 | 1.0374 | 0.01729 | 0.013141 | 0.0041497 | 1.5296 |  | 39.8 | 109.8 | 38.4 | 936.2195 | 8861.8968 | 5066.3972 | 936.1104 | 50.0201
11.62 | 9.9897 | -30.1552 | 50.0584 | 39.9416 | 0.8772 | 28.693 | 267.3899 | 87.8162 | 2.1838 | 0.92116 | 0.87693 | 1.0048 | 0.016747 | 0.012728 | 0.0040193 | 1.5653 |  | 39.7 | 110.5 | 39.3 | 936.5854 | 8889.4638 | 4963.2793 | 936.4756 | 48.983
11.63 | 9.9997 | -30.0052 | 50.1237 | 39.8763 | 0.87839 | 28.5517 | 267.3563 | 87.7932 | 2.2068 | 0.92162 | 0.87812 | 1.1069 | 0.018449 | 0.014021 | 0.0044277 | 1.6069 |  | 40.9 | 111.3 | 38.8 | 935 | 8886.3703 | 5436.7024 | 934.8901 | 53.7462
11.65 | 10.0197 | -29.7052 | 50.2533 | 39.7467 | 0.88073 | 28.269 | 267.2892 | 87.7477 | 2.2523 | 0.92254 | 0.88047 | 1.1954 | 0.019924 | 0.015142 | 0.0047817 | 1.3157 |  | 39.2 | 105.3 | 38.1 | 935 | 8910.1215 | 5512.7556 | 934.8895 | 54.4981
11.67 | 10.0397 | -29.4052 | 50.3818 | 39.6182 | 0.88306 | 27.9862 | 267.2226 | 87.7029 | 2.2971 | 0.92345 | 0.8828 | 1.2212 | 0.020354 | 0.015469 | 0.004885 | 1.3702 |  | 40.7 | 106.5 | 38.9 | 936.9512 | 8952.3069 | 5606.3272 | 936.8399 | 55.3077
11.68 | 10.0497 | -29.2552 | 50.4456 | 39.5544 | 0.88422 | 27.8447 | 267.1894 | 87.6808 | 2.3192 | 0.92391 | 0.88395 | 1.3032 | 0.021719 | 0.016507 | 0.0052127 | 1.3292 |  | 41.3 | 105.6 | 38.1 | 937.6829 | 8971.0241 | 5846.0013 | 937.5713 | 57.6272
11.7 | 10.0697 | -28.9552 | 50.5723 | 39.4277 | 0.88651 | 27.5618 | 267.1233 | 87.6371 | 2.3629 | 0.92482 | 0.88625 | 1.3497 | 0.022494 | 0.017096 | 0.0053987 | 1.2459 |  | 40.8 | 103.7 | 35.1 | 938.1707 | 8998.9964 | 5922.7737 | 938.0584 | 58.3536
11.72 | 10.0897 | -28.6552 | 50.6977 | 39.3023 | 0.88879 | 27.2787 | 267.0577 | 87.594 | 2.406 | 0.92572 | 0.88853 | 1.394 | 0.023233 | 0.017657 | 0.005576 | 1.2374 |  | 41.3 | 103.5 | 36.8 | 935.7317 | 8998.6344 | 6049.2444 | 935.6191 | 59.7551
11.73 | 10.0997 | -28.5052 | 50.76 | 39.24 | 0.88992 | 27.1371 | 267.025 | 87.5728 | 2.4272 | 0.92617 | 0.88966 | 1.3688 | 0.022814 | 0.017339 | 0.0054753 | 1.1469 |  | 38.2 | 101.3 | 38.2 | 938.5366 | 9037.0793 | 6025.983 | 938.4234 | 59.3474
11.75 | 10.1197 | -28.2052 | 50.8837 | 39.1163 | 0.89216 | 26.854 | 266.96 | 87.5307 | 2.4693 | 0.92707 | 0.89191 | 1.2734 | 0.021224 | 0.01613 | 0.0050937 | 1.1669 |  | 40 | 101.8 | 38.6 | 932.9268 | 9005.7095 | 5490.4378 | 932.8137 | 54.3982
11.77 | 10.1397 | -27.9052 | 51.0062 | 38.9938 | 0.89438 | 26.5707 | 266.8954 | 87.4893 | 2.5107 | 0.92796 | 0.89413 | 1.0788 | 0.017979 | 0.013664 | 0.004315 | 1.2631 |  | 38.1 | 104.1 | 39.2 | 934.878 | 9047.0248 | 4967.2123 | 934.7642 | 49.1115
11.78 | 10.1497 | -27.7552 | 51.067 | 38.933 | 0.89549 | 26.429 | 266.8633 | 87.4689 | 2.5311 | 0.9284 | 0.89524 | 0.94875 | 0.015813 | 0.012018 | 0.003795 | 1.4505 |  | 39.1 | 108.2 | 38.4 | 923.6585 | 8949.4767 | 4573.8067 | 923.5457 | 45.7712
11.8 | 10.1697 | -27.4552 | 51.1877 | 38.8123 | 0.89768 | 26.1456 | 266.7993 | 87.4285 | 2.5715 | 0.92929 | 0.89743 | 0.916 | 0.015267 | 0.011603 | 0.003664 | 1.6549 |  | 40.8 | 112.2 | 39.4 | 927.3171 | 9006.9034 | 4562.9074 | 927.2033 | 45.482
11.82 | 10.1897 | -27.1552 | 51.3072 | 38.6928 | 0.89985 | 25.8622 | 266.7358 | 87.3888 | 2.6112 | 0.93017 | 0.8996 | 0.82791 | 0.013798 | 0.010487 | 0.0033116 | 1.6175 |  | 38.8 | 111.5 | 39.7 | 936.4634 | 9117.7198 | 4199.1853 | 936.3479 | 41.4477
11.83 | 10.1997 | -27.0052 | 51.3664 | 38.6336 | 0.90092 | 25.7204 | 266.7042 | 87.3691 | 2.6309 | 0.93061 | 0.90068 | 0.86008 | 0.014335 | 0.010894 | 0.0034403 | 1.7261 |  | 39.6 | 113.5 | 38.6 | 936.4634 | 9128.6281 | 4434.3804 | 936.3476 | 43.7692
11.85 | 10.2197 | -26.7052 | 51.4841 | 38.5159 | 0.90306 | 25.4368 | 266.6414 | 87.3304 | 2.6696 | 0.93149 | 0.90282 | 0.80808 | 0.013468 | 0.010236 | 0.0032323 | 1.7884 |  | 39.3 | 114.6 | 38.7 | 935.2439 | 9138.3656 | 4245.2092 | 935.1277 | 41.9567
[34 empty] | día |  |  | 254
[34 empty] | declinación |  |  | 3.8178
[34 empty] | Latitu |  |  | -24.7288
[34 empty] | Beta |  |  | 30
[34 empty] | Azimut |  |  | 180
w
[34 empty] | Hora_sol |  |  | Hora_rel | Ws | alfa | azimut | Cosθi
[34 empty] | 7 |  |  | 8.3 | 75 | 11.93 | 99.9 | 74.7358
[34 empty] | 8 |  |  | 9.3 | 60 | 25.17 | 107.3 | 59.8081
[34 empty] | 9 |  |  | 10.3 | 45 | 37.81 | 116.8 | 44.8731
[34 empty] | 10 |  |  | 11.3 | 30 | 49.2 | 130.2 | 29.938
[34 empty] | 11 |  |  | 12.3 | 15 | 57.95 | 150.9 | 15.0226
[34 empty] | 12 |  |  | 13.3 | 0 | 61.45 | 180 | 1.4534
[34 empty] | 13 |  |  | 14.3 | -15 | 57.95 | -150.9 | 15.0226
[34 empty] | 14 |  |  | 15.3 | -30 | 49.2 | -130.2 | 29.938
[34 empty] | 15 |  |  | 16.3 | -45 | 37.81 | -116.8 | 44.8731
[34 empty] | 16 |  |  | 17.3 | -60 | 25.17 | -107.3 | 59.8081
[34 empty] | 17 |  |  | 18.3 | -75 | 11.93 | -99.9 | 74.7358

## Temperatura
Time | Hora | Minuto |  | Tiempo | 1:CH 1 | 1:CH 2 | 1:CH 3 | Tiempo | Tin | Tout | Tamb
9:34 | 9 | 33 | 9.55 | 9.55 | 36.2 | 32.7 | 33.2 | 9.55 | 36.2 | 32.7 | 33.2
9:35 | 9 | 34 | 9.57 | 9.57 | 38.3 | 34.5 | 33 | 9.57 | 38.3 | 34.5 | 33
9:36 | 9 | 35 | 9.58 | 9.58 | 38 | 34 | 32.2 | 9.58 | 38 | 34 | 32.2
9:37 | 9 | 36 | 9.6 | 9.6 | 36.8 | 33.1 | 32.3 | 9.6 | 36.8 | 33.1 | 32.3
9:38 | 9 | 37 | 9.62 | 9.62 | 37 | 33.6 | 32.5 | 9.62 | 37 | 33.6 | 32.5
9:39 | 9 | 38 | 9.63 | 9.63 | 38.5 | 34.9 | 31 | 9.63 | 38.5 | 34.9 | 31
9:40 | 9 | 39 | 9.65 | 9.65 | 39 | 35.4 | 32.4 | 9.65 | 39 | 35.4 | 32.4
9:41 | 9 | 40 | 9.67 | 9.67 | 39.2 | 35.6 | 33.8 | 9.67 | 39.2 | 35.6 | 33.8
9:42 | 9 | 41 | 9.68 | 9.68 | 39 | 35.7 | 31.7 | 9.68 | 39 | 35.7 | 31.7
9:43 | 9 | 42 | 9.7 | 9.7 | 38.5 | 35.3 | 31.8 | 9.7 | 38.5 | 35.3 | 31.8
9:44 | 9 | 43 | 9.72 | 9.72 | 38 | 34.7 | 33.2 | 9.72 | 38 | 34.7 | 33.2
9:45 | 9 | 44 | 9.73 | 9.73 | 40.8 | 36.7 | 31.7 | 9.73 | 40.8 | 36.7 | 31.7
9:46 | 9 | 45 | 9.75 | 9.75 | 33.9 | 35.3 | 31.5 | 9.75 | 33.9 | 35.3 | 31.5
9:47 | 9 | 46 | 9.77 | 9.77 | 34.2 | 37.3 | 33 | 9.77 | 34.2 | 37.3 | 33
9:48 | 9 | 47 | 9.78 | 9.78 | 34.7 | 37.8 | 33 | 9.78 | 34.7 | 37.8 | 33
9:49 | 9 | 48 | 9.8 | 9.8 | 35.6 | 39.2 | 31.8 | 9.8 | 35.6 | 39.2 | 31.8
9:50 | 9 | 49 | 9.82 | 9.82 | 35 | 37.8 | 32.4 | 9.82 | 35 | 37.8 | 32.4
9:51 | 9 | 50 | 9.83 | 9.83 | 37.2 | 42.9 | 33.3 | 9.83 | 37.2 | 42.9 | 33.3
9:52 | 9 | 51 | 9.85 | 9.85 | 35.2 | 43.8 | 32.5 | 9.85 | 35.2 | 43.8 | 32.5
9:53 | 9 | 52 | 9.87 | 9.87 | 34.1 | 44.3 | 32 | 9.87 | 34.1 | 44.3 | 32
9:54 | 9 | 53 | 9.88 | 9.88 | 31.3 | 41 | 33.8 | 9.88 | 31.3 | 41 | 33.8
9:55 | 9 | 54 | 9.9 | 9.9 | 33.8 | 42.6 | 34 | 9.9 | 33.8 | 42.6 | 34
9:56 | 9 | 55 | 9.92 | 9.92 | 34.3 | 44.7 | 33.8 | 9.92 | 34.3 | 44.7 | 33.8
9:57 | 9 | 56 | 9.93 | 9.93 | 35.7 | 49 | 33.3 | 9.93 | 35.7 | 49 | 33.3
9:58 | 9 | 57 | 9.95 | 9.95 | 35.8 | 53.3 | 31.7 | 9.95 | 35.8 | 53.3 | 31.7
9:59 | 9 | 58 | 9.97 | 9.97 | 34.4 | 57.5 | 33.7 | 9.97 | 34.4 | 57.5 | 33.7
10:00 | 9 | 59 | 9.98 | 9.98 | 34.6 | 64.9 | 33 | 9.98 | 34.6 | 64.9 | 33
10:01 | 10 | 0 | 10 | 10 | 33.9 | 73.1 | 33 | 10 | 33.9 | 73.1 | 33
10:02 | 10 | 1 | 10.02 | 10.02 | 35.5 | 80.9 | 34 | 10.02 | 35.5 | 80.9 | 34
10:03 | 10 | 2 | 10.03 | 10.03 | 36.1 | 84.7 | 32.7 | 10.03 | 36.1 | 84.7 | 32.7
10:04 | 10 | 3 | 10.05 | 10.05 | 35.6 | 89.8 | 33.2 | 10.05 | 35.6 | 89.8 | 33.2
10:05 | 10 | 4 | 10.07 | 10.07 | 35.9 | 94 | 32.3 | 10.07 | 35.9 | 94 | 32.3
10:06 | 10 | 5 | 10.08 | 10.08 | 35.6 | 95.3 | 33 | 10.08 | 35.6 | 95.3 | 33
10:07 | 10 | 6 | 10.1 | 10.1 | 36.6 | 97 | 33 | 10.1 | 36.6 | 97 | 33
10:08 | 10 | 7 | 10.12 | 10.12 | 34.6 | 94.6 | 32 | 10.12 | 34.6 | 94.6 | 32
10:09 | 10 | 8 | 10.13 | 10.13 | 36.1 | 96.5 | 33 | 10.13 | 36.1 | 96.5 | 33
10:10 | 10 | 9 | 10.15 | 10.15 | 36.3 | 96.3 | 31.7 | 10.15 | 36.3 | 96.3 | 31.7
10:11 | 10 | 10 | 10.17 | 10.17 | 35.3 | 94.3 | 32.7 | 10.17 | 35.3 | 94.3 | 32.7
10:12 | 10 | 11 | 10.18 | 10.18 | 36.2 | 96.4 | 32.6 | 10.18 | 36.2 | 96.4 | 32.6
10:13 | 10 | 12 | 10.2 | 10.2 | 34.6 | 96.5 | 33.7 | 10.2 | 34.6 | 96.5 | 33.7
10:14 | 10 | 13 | 10.22 | 10.22 | 37.2 | 99.5 | 34.6 | 10.22 | 37.2 | 99.5 | 34.6
10:15 | 10 | 14 | 10.23 | 10.23 | 35.8 | 98.4 | 34.3 | 10.23 | 35.8 | 98.4 | 34.3
10:16 | 10 | 15 | 10.25 | 10.25 | 34.9 | 97.6 | 34.8 | 10.25 | 34.9 | 97.6 | 34.8
10:17 | 10 | 16 | 10.27 | 10.27 | 37 | 99.5 | 32.7 | 10.27 | 37 | 99.5 | 32.7
10:18 | 10 | 17 | 10.28 | 10.28 | 37.2 | 100.6 | 32.6 | 10.28 | 37.2 | 100.6 | 32.6
10:19 | 10 | 18 | 10.3 | 10.3 | 35.3 | 99.7 | 33.3 | 10.3 | 35.3 | 99.7 | 33.3
10:20 | 10 | 19 | 10.32 | 10.32 | 36.9 | 102 | 32.5 | 10.32 | 36.9 | 102 | 32.5
10:21 | 10 | 20 | 10.33 | 10.33 | 35.6 | 101.7 | 33.5 | 10.33 | 35.6 | 101.7 | 33.5
10:22 | 10 | 21 | 10.35 | 10.35 | 37.7 | 105.6 | 34.5 | 10.35 | 37.7 | 105.6 | 34.5
10:23 | 10 | 22 | 10.37 | 10.37 | 38.5 | 108 | 33.2 | 10.37 | 38.5 | 108 | 33.2
10:24 | 10 | 23 | 10.38 | 10.38 | 38.7 | 109.8 | 33.5 | 10.38 | 38.7 | 109.8 | 33.5
10:25 | 10 | 24 | 10.4 | 10.4 | 37.7 | 111.8 | 34 | 10.4 | 37.7 | 111.8 | 34
10:26 | 10 | 25 | 10.42 | 10.42 | 36.8 | 114.1 | 35.1 | 10.42 | 36.8 | 114.1 | 35.1
10:27 | 10 | 26 | 10.43 | 10.43 | 37.6 | 120.5 | 34 | 10.43 | 37.6 | 120.5 | 34
10:28 | 10 | 27 | 10.45 | 10.45 | 37.1 | 124.2 | 34.2 | 10.45 | 37.1 | 124.2 | 34.2
10:29 | 10 | 28 | 10.47 | 10.47 | 38.3 | 110.7 | 34.8 | 10.47 | 38.3 | 110.7 | 34.8
10:30 | 10 | 29 | 10.48 | 10.48 | 39.9 | 109.5 | 35.5 | 10.48 | 39.9 | 109.5 | 35.5
10:31 | 10 | 30 | 10.5 | 10.5 | 43.7 | 108.9 | 35.3 | 10.5 | 43.7 | 108.9 | 35.3
10:32 | 10 | 31 | 10.52 | 10.52 | 44.5 | 104.3 | 34.8 | 10.52 | 44.5 | 104.3 | 34.8
10:33 | 10 | 32 | 10.53 | 10.53 | 42.5 | 101.1 | 35.5 | 10.53 | 42.5 | 101.1 | 35.5
10:34 | 10 | 33 | 10.55 | 10.55 | 43.2 | 102.5 | 34.9 | 10.55 | 43.2 | 102.5 | 34.9
10:35 | 10 | 34 | 10.57 | 10.57 | 40.1 | 102.6 | 34 | 10.57 | 40.1 | 102.6 | 34
10:36 | 10 | 35 | 10.58 | 10.58 | 38.8 | 103.8 | 34.1 | 10.58 | 38.8 | 103.8 | 34.1
10:37 | 10 | 36 | 10.6 | 10.6 | 36.2 | 103.5 | 36.2 | 10.6 | 36.2 | 103.5 | 36.2
10:38 | 10 | 37 | 10.62 | 10.62 | 36.1 | 102.6 | 35.9 | 10.62 | 36.1 | 102.6 | 35.9
10:39 | 10 | 38 | 10.63 | 10.63 | 37.6 | 104.4 | 35.1 | 10.63 | 37.6 | 104.4 | 35.1
10:40 | 10 | 39 | 10.65 | 10.65 | 37.3 | 104 | 36.5 | 10.65 | 37.3 | 104 | 36.5
10:41 | 10 | 40 | 10.67 | 10.67 | 35.7 | 102.2 | 34.3 | 10.67 | 35.7 | 102.2 | 34.3
10:42 | 10 | 41 | 10.68 | 10.68 | 37.8 | 104.8 | 34.2 | 10.68 | 37.8 | 104.8 | 34.2
10:43 | 10 | 42 | 10.7 | 10.7 | 38.1 | 106.5 | 36.1 | 10.7 | 38.1 | 106.5 | 36.1
10:44 | 10 | 43 | 10.72 | 10.72 | 37.7 | 108.1 | 36.3 | 10.72 | 37.7 | 108.1 | 36.3
10:45 | 10 | 44 | 10.73 | 10.73 | 37.4 | 110.2 | 36.7 | 10.73 | 37.4 | 110.2 | 36.7
10:46 | 10 | 45 | 10.75 | 10.75 | 38.1 | 112.6 | 36.7 | 10.75 | 38.1 | 112.6 | 36.7
10:47 | 10 | 46 | 10.77 | 10.77 | 36.6 | 113.7 | 37.8 | 10.77 | 36.6 | 113.7 | 37.8
10:48 | 10 | 47 | 10.78 | 10.78 | 36.9 | 115.1 | 35.8 | 10.78 | 36.9 | 115.1 | 35.8
10:49 | 10 | 48 | 10.8 | 10.8 | 38 | 118 | 35.1 | 10.8 | 38 | 118 | 35.1
10:50 | 10 | 49 | 10.82 | 10.82 | 39.7 | 120.9 | 35.6 | 10.82 | 39.7 | 120.9 | 35.6
10:51 | 10 | 50 | 10.83 | 10.83 | 40.6 | 121.4 | 37.1 | 10.83 | 40.6 | 121.4 | 37.1
10:52 | 10 | 51 | 10.85 | 10.85 | 39.8 | 116.8 | 36 | 10.85 | 39.8 | 116.8 | 36
10:53 | 10 | 52 | 10.87 | 10.87 | 39.8 | 114.6 | 36 | 10.87 | 39.8 | 114.6 | 36
10:54 | 10 | 53 | 10.88 | 10.88 | 40.6 | 114.3 | 36.1 | 10.88 | 40.6 | 114.3 | 36.1
10:55 | 10 | 54 | 10.9 | 10.9 | 40.2 | 114.5 | 37.8 | 10.9 | 40.2 | 114.5 | 37.8
10:56 | 10 | 55 | 10.92 | 10.92 | 40.5 | 114.8 | 38.5 | 10.92 | 40.5 | 114.8 | 38.5
10:57 | 10 | 56 | 10.93 | 10.93 | 41.3 | 118.1 | 37.5 | 10.93 | 41.3 | 118.1 | 37.5
10:58 | 10 | 57 | 10.95 | 10.95 | 42.5 | 116.7 | 37.7 | 10.95 | 42.5 | 116.7 | 37.7
10:59 | 10 | 58 | 10.97 | 10.97 | 41.8 | 112.5 | 38.6 | 10.97 | 41.8 | 112.5 | 38.6
11:00 | 10 | 59 | 10.98 | 10.98 | 41.5 | 108.7 | 36 | 10.98 | 41.5 | 108.7 | 36
11:01 | 11 | 0 | 11 | 11 | 40.7 | 108.3 | 38.1 | 11 | 40.7 | 108.3 | 38.1
11:02 | 11 | 1 | 11.02 | 11.02 | 41.9 | 110.2 | 37 | 11.02 | 41.9 | 110.2 | 37
11:03 | 11 | 2 | 11.03 | 11.03 | 42.1 | 111 | 35.4 | 11.03 | 42.1 | 111 | 35.4
11:04 | 11 | 3 | 11.05 | 11.05 | 40.3 | 110.4 | 38.4 | 11.05 | 40.3 | 110.4 | 38.4
11:05 | 11 | 4 | 11.07 | 11.07 | 39.8 | 111 | 37 | 11.07 | 39.8 | 111 | 37
11:06 | 11 | 5 | 11.08 | 11.08 | 40.5 | 111.3 | 37.3 | 11.08 | 40.5 | 111.3 | 37.3
11:07 | 11 | 6 | 11.1 | 11.1 | 39.1 | 109.7 | 39 | 11.1 | 39.1 | 109.7 | 39
11:08 | 11 | 7 | 11.12 | 11.12 | 38.6 | 110.3 | 39 | 11.12 | 38.6 | 110.3 | 39
11:09 | 11 | 8 | 11.13 | 11.13 | 39.9 | 110.8 | 38.5 | 11.13 | 39.9 | 110.8 | 38.5
11:10 | 11 | 9 | 11.15 | 11.15 | 38.1 | 109.5 | 37.7 | 11.15 | 38.1 | 109.5 | 37.7
11:11 | 11 | 10 | 11.17 | 11.17 | 39.8 | 111.1 | 38.7 | 11.17 | 39.8 | 111.1 | 38.7
11:12 | 11 | 11 | 11.18 | 11.18 | 39 | 105.6 | 39.7 | 11.18 | 39 | 105.6 | 39.7
11:13 | 11 | 12 | 11.2 | 11.2 | 38.2 | 103.1 | 37.5 | 11.2 | 38.2 | 103.1 | 37.5
11:14 | 11 | 13 | 11.22 | 11.22 | 38.5 | 102 | 36.8 | 11.22 | 38.5 | 102 | 36.8
11:15 | 11 | 14 | 11.23 | 11.23 | 37.8 | 101.4 | 36.9 | 11.23 | 37.8 | 101.4 | 36.9
11:16 | 11 | 15 | 11.25 | 11.25 | 39.8 | 103.3 | 38.9 | 11.25 | 39.8 | 103.3 | 38.9
11:17 | 11 | 16 | 11.27 | 11.27 | 37.3 | 102.1 | 38.6 | 11.27 | 37.3 | 102.1 | 38.6
11:18 | 11 | 17 | 11.28 | 11.28 | 37.9 | 101.7 | 36.9 | 11.28 | 37.9 | 101.7 | 36.9
11:19 | 11 | 18 | 11.3 | 11.3 | 38.7 | 96.9 | 36.2 | 11.3 | 38.7 | 96.9 | 36.2
11:20 | 11 | 19 | 11.32 | 11.32 | 37.4 | 98.1 | 38.7 | 11.32 | 37.4 | 98.1 | 38.7
11:21 | 11 | 20 | 11.33 | 11.33 | 38.3 | 104.3 | 38.7 | 11.33 | 38.3 | 104.3 | 38.7
11:22 | 11 | 21 | 11.35 | 11.35 | 38.4 | 106.3 | 38.3 | 11.35 | 38.4 | 106.3 | 38.3
11:23 | 11 | 22 | 11.37 | 11.37 | 38.2 | 107.9 | 38.7 | 11.37 | 38.2 | 107.9 | 38.7
11:24 | 11 | 23 | 11.38 | 11.38 | 39.2 | 110.3 | 35.9 | 11.38 | 39.2 | 110.3 | 35.9
11:25 | 11 | 24 | 11.4 | 11.4 | 39.1 | 111.2 | 37.4 | 11.4 | 39.1 | 111.2 | 37.4
11:26 | 11 | 25 | 11.42 | 11.42 | 37.7 | 110.2 | 38.8 | 11.42 | 37.7 | 110.2 | 38.8
11:27 | 11 | 26 | 11.43 | 11.43 | 38.2 | 111.8 | 39.6 | 11.43 | 38.2 | 111.8 | 39.6
11:28 | 11 | 27 | 11.45 | 11.45 | 40.9 | 115 | 37.5 | 11.45 | 40.9 | 115 | 37.5
11:29 | 11 | 28 | 11.47 | 11.47 | 39.3 | 114 | 38.6 | 11.47 | 39.3 | 114 | 38.6
11:30 | 11 | 29 | 11.48 | 11.48 | 41.5 | 116.5 | 37.6 | 11.48 | 41.5 | 116.5 | 37.6
11:31 | 11 | 30 | 11.5 | 11.5 | 40.4 | 114.3 | 39 | 11.5 | 40.4 | 114.3 | 39
11:32 | 11 | 31 | 11.52 | 11.52 | 40.5 | 106.5 | 37.7 | 11.52 | 40.5 | 106.5 | 37.7
11:33 | 11 | 32 | 11.53 | 11.53 | 41.2 | 107.1 | 38 | 11.53 | 41.2 | 107.1 | 38
11:34 | 11 | 33 | 11.55 | 11.55 | 40.5 | 108.5 | 37.6 | 11.55 | 40.5 | 108.5 | 37.6
11:35 | 11 | 34 | 11.57 | 11.57 | 42.4 | 111.2 | 37.3 | 11.57 | 42.4 | 111.2 | 37.3
11:36 | 11 | 35 | 11.58 | 11.58 | 41.8 | 111.2 | 36.9 | 11.58 | 41.8 | 111.2 | 36.9
11:37 | 11 | 36 | 11.6 | 11.6 | 39.8 | 109.8 | 38.4 | 11.6 | 39.8 | 109.8 | 38.4
11:38 | 11 | 37 | 11.62 | 11.62 | 39.7 | 110.5 | 39.3 | 11.62 | 39.7 | 110.5 | 39.3
11:39 | 11 | 38 | 11.63 | 11.63 | 40.9 | 111.3 | 38.8 | 11.63 | 40.9 | 111.3 | 38.8
11:40 | 11 | 39 | 11.65 | 11.65 | 39.2 | 105.3 | 38.1 | 11.65 | 39.2 | 105.3 | 38.1
11:41 | 11 | 40 | 11.67 | 11.67 | 40.7 | 106.5 | 38.9 | 11.67 | 40.7 | 106.5 | 38.9
11:42 | 11 | 41 | 11.68 | 11.68 | 41.3 | 105.6 | 38.1 | 11.68 | 41.3 | 105.6 | 38.1
11:43 | 11 | 42 | 11.7 | 11.7 | 40.8 | 103.7 | 35.1 | 11.7 | 40.8 | 103.7 | 35.1
11:44 | 11 | 43 | 11.72 | 11.72 | 41.3 | 103.5 | 36.8 | 11.72 | 41.3 | 103.5 | 36.8
11:45 | 11 | 44 | 11.73 | 11.73 | 38.2 | 101.3 | 38.2 | 11.73 | 38.2 | 101.3 | 38.2
11:46 | 11 | 45 | 11.75 | 11.75 | 40 | 101.8 | 38.6 | 11.75 | 40 | 101.8 | 38.6
11:47 | 11 | 46 | 11.77 | 11.77 | 38.1 | 104.1 | 39.2 | 11.77 | 38.1 | 104.1 | 39.2
11:48 | 11 | 47 | 11.78 | 11.78 | 39.1 | 108.2 | 38.4 | 11.78 | 39.1 | 108.2 | 38.4
11:49 | 11 | 48 | 11.8 | 11.8 | 40.8 | 112.2 | 39.4 | 11.8 | 40.8 | 112.2 | 39.4
11:50 | 11 | 49 | 11.82 | 11.82 | 38.8 | 111.5 | 39.7 | 11.82 | 38.8 | 111.5 | 39.7
11:51 | 11 | 50 | 11.83 | 11.83 | 39.6 | 113.5 | 38.6 | 11.83 | 39.6 | 113.5 | 38.6
11:52 | 11 | 51 | 11.85 | 11.85 | 39.3 | 114.6 | 38.7 | 11.85 | 39.3 | 114.6 | 38.7

## Caudal
Tiempo | Hora | Minuto | Hora
9:48 | 9 | 47 | 9.78 | 0
9:48 | 9 | 47 | 9.78 | 0
9:48 | 9 | 47 | 9.78 | 0
9:48 | 9 | 48 | 9.8 | 0
9:48 | 9 | 48 | 9.8 | 0.601
9:48 | 9 | 48 | 9.8 | 0.104
9:48 | 9 | 48 | 9.8 | 0.023
9:48 | 9 | 48 | 9.8 | 0.046
9:48 | 9 | 48 | 9.8 | 0.439
9:49 | 9 | 48 | 9.8 | 1.017
9:49 | 9 | 48 | 9.8 | 1.815
9:49 | 9 | 48 | 9.8 | 2.162
9:49 | 9 | 48 | 9.8 | 0.751
9:49 | 9 | 48 | 9.8 | 0
9:49 | 9 | 48 | 9.8 | 0.092
9:49 | 9 | 49 | 9.82 | 0
9:49 | 9 | 49 | 9.82 | 0.012
9:49 | 9 | 49 | 9.82 | 1.063
9:49 | 9 | 49 | 9.82 | 0.705
9:49 | 9 | 49 | 9.82 | 0.717
9:49 | 9 | 49 | 9.82 | 0.566
9:50 | 9 | 49 | 9.82 | 0.381
9:50 | 9 | 49 | 9.82 | 0.405
9:50 | 9 | 49 | 9.82 | 0.566
9:50 | 9 | 49 | 9.82 | 0.023
9:50 | 9 | 49 | 9.82 | 0
9:50 | 9 | 49 | 9.82 | 0
9:50 | 9 | 50 | 9.83 | 0.012
9:50 | 9 | 50 | 9.83 | 2.901
9:50 | 9 | 50 | 9.83 | 8.311
9:50 | 9 | 50 | 9.83 | 9.964
9:50 | 9 | 50 | 9.83 | 8.322
9:50 | 9 | 50 | 9.83 | 8.877
9:51 | 9 | 50 | 9.83 | 9.918
9:51 | 9 | 50 | 9.83 | 9.975
9:51 | 9 | 50 | 9.83 | 7.062
9:51 | 9 | 50 | 9.83 | 5.155
9:51 | 9 | 50 | 9.83 | 5.213
9:51 | 9 | 50 | 9.83 | 5.259
9:51 | 9 | 51 | 9.85 | 2.774
9:51 | 9 | 51 | 9.85 | 1.271
9:51 | 9 | 51 | 9.85 | 1.26
9:51 | 9 | 51 | 9.85 | 1.248
9:51 | 9 | 51 | 9.85 | 1.26
9:51 | 9 | 51 | 9.85 | 1.271
9:52 | 9 | 51 | 9.85 | 0.613
9:52 | 9 | 51 | 9.85 | 0.439
9:52 | 9 | 51 | 9.85 | 0.728
9:52 | 9 | 51 | 9.85 | 2.254
9:52 | 9 | 51 | 9.85 | 2.057
9:52 | 9 | 51 | 9.85 | 2.104
9:52 | 9 | 52 | 9.87 | 1.78
9:52 | 9 | 52 | 9.87 | 1.641
9:52 | 9 | 52 | 9.87 | 1.63
9:52 | 9 | 52 | 9.87 | 1.63
9:52 | 9 | 52 | 9.87 | 1.537
9:52 | 9 | 52 | 9.87 | 1.341
9:53 | 9 | 52 | 9.87 | 1.352
9:53 | 9 | 52 | 9.87 | 1.352
9:53 | 9 | 52 | 9.87 | 1.341
9:53 | 9 | 52 | 9.87 | 1.364
9:53 | 9 | 52 | 9.87 | 1.341
9:53 | 9 | 52 | 9.87 | 1.376
9:53 | 9 | 53 | 9.88 | 1.41
9:53 | 9 | 53 | 9.88 | 1.422
9:53 | 9 | 53 | 9.88 | 1.399
9:53 | 9 | 53 | 9.88 | 1.422
9:53 | 9 | 53 | 9.88 | 1.433
9:53 | 9 | 53 | 9.88 | 1.433
9:54 | 9 | 53 | 9.88 | 1.422
9:54 | 9 | 53 | 9.88 | 1.433
9:54 | 9 | 53 | 9.88 | 1.433
9:54 | 9 | 53 | 9.88 | 1.422
9:54 | 9 | 53 | 9.88 | 1.422
9:54 | 9 | 53 | 9.88 | 1.445
9:54 | 9 | 54 | 9.9 | 1.456
9:54 | 9 | 54 | 9.9 | 1.422
9:54 | 9 | 54 | 9.9 | 1.422
9:54 | 9 | 54 | 9.9 | 1.422
9:54 | 9 | 54 | 9.9 | 1.433
9:54 | 9 | 54 | 9.9 | 1.387
9:55 | 9 | 54 | 9.9 | 1.295
9:55 | 9 | 54 | 9.9 | 1.283
9:55 | 9 | 54 | 9.9 | 1.283
9:55 | 9 | 54 | 9.9 | 1.271
9:55 | 9 | 54 | 9.9 | 1.271
9:55 | 9 | 54 | 9.9 | 1.271
9:55 | 9 | 55 | 9.92 | 1.26
9:55 | 9 | 55 | 9.92 | 1.283
9:55 | 9 | 55 | 9.92 | 1.283
9:55 | 9 | 55 | 9.92 | 1.318
9:55 | 9 | 55 | 9.92 | 1.318
9:55 | 9 | 55 | 9.92 | 1.352
9:56 | 9 | 55 | 9.92 | 1.376
9:56 | 9 | 55 | 9.92 | 1.399
9:56 | 9 | 55 | 9.92 | 1.387
9:56 | 9 | 55 | 9.92 | 1.399
9:56 | 9 | 55 | 9.92 | 1.376
9:56 | 9 | 55 | 9.92 | 1.41
9:56 | 9 | 56 | 9.93 | 1.387
9:56 | 9 | 56 | 9.93 | 1.399
9:56 | 9 | 56 | 9.93 | 1.376
9:56 | 9 | 56 | 9.93 | 1.399
9:56 | 9 | 56 | 9.93 | 1.399
9:56 | 9 | 56 | 9.93 | 1.399
9:57 | 9 | 56 | 9.93 | 1.387
9:57 | 9 | 56 | 9.93 | 1.399
9:57 | 9 | 56 | 9.93 | 1.376
9:57 | 9 | 56 | 9.93 | 1.376
9:57 | 9 | 56 | 9.93 | 1.387
9:57 | 9 | 57 | 9.95 | 1.399
9:57 | 9 | 57 | 9.95 | 1.387
9:57 | 9 | 57 | 9.95 | 1.387
9:57 | 9 | 57 | 9.95 | 1.387
9:57 | 9 | 57 | 9.95 | 1.399
9:57 | 9 | 57 | 9.95 | 1.387
9:58 | 9 | 57 | 9.95 | 1.376
9:58 | 9 | 57 | 9.95 | 1.399
9:58 | 9 | 57 | 9.95 | 1.41
9:58 | 9 | 57 | 9.95 | 1.41
9:58 | 9 | 57 | 9.95 | 1.387
9:58 | 9 | 57 | 9.95 | 1.387
9:58 | 9 | 58 | 9.97 | 1.399
9:58 | 9 | 58 | 9.97 | 1.387
9:58 | 9 | 58 | 9.97 | 1.387
9:58 | 9 | 58 | 9.97 | 1.422
9:58 | 9 | 58 | 9.97 | 1.364
9:58 | 9 | 58 | 9.97 | 1.376
9:59 | 9 | 58 | 9.97 | 1.399
9:59 | 9 | 58 | 9.97 | 1.376
9:59 | 9 | 58 | 9.97 | 1.41
9:59 | 9 | 58 | 9.97 | 1.376
9:59 | 9 | 58 | 9.97 | 1.399
9:59 | 9 | 58 | 9.97 | 1.376
9:59 | 9 | 59 | 9.98 | 1.364
9:59 | 9 | 59 | 9.98 | 1.399
9:59 | 9 | 59 | 9.98 | 1.364
9:59 | 9 | 59 | 9.98 | 1.41
9:59 | 9 | 59 | 9.98 | 1.41
9:59 | 9 | 59 | 9.98 | 1.387
10:00 | 9 | 59 | 9.98 | 1.399
10:00 | 9 | 59 | 9.98 | 1.376
10:00 | 9 | 59 | 9.98 | 1.387
10:00 | 9 | 59 | 9.98 | 1.387
10:00 | 9 | 59 | 9.98 | 1.364
10:00 | 9 | 59 | 9.98 | 1.341
10:00 | 10 | 0 | 10 | 1.352
10:00 | 10 | 0 | 10 | 1.352
10:00 | 10 | 0 | 10 | 1.341
10:00 | 10 | 0 | 10 | 1.341
10:00 | 10 | 0 | 10 | 1.341
10:00 | 10 | 0 | 10 | 1.341
10:01 | 10 | 0 | 10 | 1.341
10:01 | 10 | 0 | 10 | 1.341
10:01 | 10 | 0 | 10 | 1.341
10:01 | 10 | 0 | 10 | 1.341
10:01 | 10 | 0 | 10 | 1.318
10:01 | 10 | 0 | 10 | 1.341
10:01 | 10 | 1 | 10.02 | 1.318
10:01 | 10 | 1 | 10.02 | 1.329
10:01 | 10 | 1 | 10.02 | 1.306
10:01 | 10 | 1 | 10.02 | 1.318
10:01 | 10 | 1 | 10.02 | 1.306
10:01 | 10 | 1 | 10.02 | 1.318
10:02 | 10 | 1 | 10.02 | 1.329
10:02 | 10 | 1 | 10.02 | 1.318
10:02 | 10 | 1 | 10.02 | 1.318
10:02 | 10 | 1 | 10.02 | 1.295
10:02 | 10 | 1 | 10.02 | 1.26
10:02 | 10 | 1 | 10.02 | 1.271
10:02 | 10 | 2 | 10.03 | 1.283
10:02 | 10 | 2 | 10.03 | 1.306
10:02 | 10 | 2 | 10.03 | 1.318
10:02 | 10 | 2 | 10.03 | 1.306
10:02 | 10 | 2 | 10.03 | 1.295
10:02 | 10 | 2 | 10.03 | 1.341
10:03 | 10 | 2 | 10.03 | 1.318
10:03 | 10 | 2 | 10.03 | 1.352
10:03 | 10 | 2 | 10.03 | 1.329
10:03 | 10 | 2 | 10.03 | 1.341
10:03 | 10 | 2 | 10.03 | 1.306
10:03 | 10 | 2 | 10.03 | 1.329
10:03 | 10 | 3 | 10.05 | 1.306
10:03 | 10 | 3 | 10.05 | 1.318
10:03 | 10 | 3 | 10.05 | 1.306
10:03 | 10 | 3 | 10.05 | 1.341
10:03 | 10 | 3 | 10.05 | 1.318
10:03 | 10 | 3 | 10.05 | 1.341
10:04 | 10 | 3 | 10.05 | 1.341
10:04 | 10 | 3 | 10.05 | 1.341
10:04 | 10 | 3 | 10.05 | 0.578
10:04 | 10 | 3 | 10.05 | 0.601
10:04 | 10 | 3 | 10.05 | 1.341
10:04 | 10 | 3 | 10.05 | 1.329
10:04 | 10 | 4 | 10.07 | 1.329
10:04 | 10 | 4 | 10.07 | 1.352
10:04 | 10 | 4 | 10.07 | 1.318
10:04 | 10 | 4 | 10.07 | 1.318
10:04 | 10 | 4 | 10.07 | 1.318
10:04 | 10 | 4 | 10.07 | 1.318
10:05 | 10 | 4 | 10.07 | 1.306
10:05 | 10 | 4 | 10.07 | 1.318
10:05 | 10 | 4 | 10.07 | 1.306
10:05 | 10 | 4 | 10.07 | 1.329
10:05 | 10 | 4 | 10.07 | 1.329
10:05 | 10 | 4 | 10.07 | 1.318
10:05 | 10 | 5 | 10.08 | 1.318
10:05 | 10 | 5 | 10.08 | 1.329
10:05 | 10 | 5 | 10.08 | 1.318
10:05 | 10 | 5 | 10.08 | 1.329
10:05 | 10 | 5 | 10.08 | 1.329
10:05 | 10 | 5 | 10.08 | 1.318
10:06 | 10 | 5 | 10.08 | 1.306
10:06 | 10 | 5 | 10.08 | 1.318
10:06 | 10 | 5 | 10.08 | 1.318
10:06 | 10 | 5 | 10.08 | 1.318
10:06 | 10 | 5 | 10.08 | 1.329
10:06 | 10 | 5 | 10.08 | 1.329
10:06 | 10 | 6 | 10.1 | 1.352
10:06 | 10 | 6 | 10.1 | 1.352
10:06 | 10 | 6 | 10.1 | 1.341
10:06 | 10 | 6 | 10.1 | 1.364
10:06 | 10 | 6 | 10.1 | 1.352
10:06 | 10 | 6 | 10.1 | 1.352
10:07 | 10 | 6 | 10.1 | 1.341
10:07 | 10 | 6 | 10.1 | 1.341
10:07 | 10 | 6 | 10.1 | 1.341
10:07 | 10 | 6 | 10.1 | 1.341
10:07 | 10 | 6 | 10.1 | 1.329
10:07 | 10 | 6 | 10.1 | 1.329
10:07 | 10 | 7 | 10.12 | 1.329
10:07 | 10 | 7 | 10.12 | 1.341
10:07 | 10 | 7 | 10.12 | 1.318
10:07 | 10 | 7 | 10.12 | 1.341
10:07 | 10 | 7 | 10.12 | 1.329
10:07 | 10 | 7 | 10.12 | 1.306
10:08 | 10 | 7 | 10.12 | 1.341
10:08 | 10 | 7 | 10.12 | 1.295
10:08 | 10 | 7 | 10.12 | 1.341
10:08 | 10 | 7 | 10.12 | 1.329
10:08 | 10 | 7 | 10.12 | 1.329
10:08 | 10 | 7 | 10.12 | 1.318
10:08 | 10 | 8 | 10.13 | 1.318
10:08 | 10 | 8 | 10.13 | 1.329
10:08 | 10 | 8 | 10.13 | 1.341
10:08 | 10 | 8 | 10.13 | 1.329
10:08 | 10 | 8 | 10.13 | 1.329
10:08 | 10 | 8 | 10.13 | 1.329
10:09 | 10 | 8 | 10.13 | 1.318
10:09 | 10 | 8 | 10.13 | 1.329
10:09 | 10 | 8 | 10.13 | 1.295
10:09 | 10 | 8 | 10.13 | 1.306
10:09 | 10 | 8 | 10.13 | 1.306
10:09 | 10 | 9 | 10.15 | 1.295
10:09 | 10 | 9 | 10.15 | 1.271
10:09 | 10 | 9 | 10.15 | 1.306
10:09 | 10 | 9 | 10.15 | 1.26
10:09 | 10 | 9 | 10.15 | 1.295
10:09 | 10 | 9 | 10.15 | 1.26
10:09 | 10 | 9 | 10.15 | 1.283
10:10 | 10 | 9 | 10.15 | 1.283
10:10 | 10 | 9 | 10.15 | 1.295
10:10 | 10 | 9 | 10.15 | 1.26
10:10 | 10 | 9 | 10.15 | 1.271
10:10 | 10 | 9 | 10.15 | 1.295
10:10 | 10 | 10 | 10.17 | 1.26
10:10 | 10 | 10 | 10.17 | 1.295
10:10 | 10 | 10 | 10.17 | 1.283
10:10 | 10 | 10 | 10.17 | 1.295
10:10 | 10 | 10 | 10.17 | 1.283
10:10 | 10 | 10 | 10.17 | 1.26
10:11 | 10 | 10 | 10.17 | 1.248
10:11 | 10 | 10 | 10.17 | 1.283
10:11 | 10 | 10 | 10.17 | 1.283
10:11 | 10 | 10 | 10.17 | 1.283
10:11 | 10 | 10 | 10.17 | 1.225
10:11 | 10 | 10 | 10.17 | 1.225
10:11 | 10 | 11 | 10.18 | 1.202
10:11 | 10 | 11 | 10.18 | 1.179
10:11 | 10 | 11 | 10.18 | 1.179
10:11 | 10 | 11 | 10.18 | 1.191
10:11 | 10 | 11 | 10.18 | 1.202
10:11 | 10 | 11 | 10.18 | 1.191
10:12 | 10 | 11 | 10.18 | 1.179
10:12 | 10 | 11 | 10.18 | 1.191
10:12 | 10 | 11 | 10.18 | 1.179
10:12 | 10 | 11 | 10.18 | 1.167
10:12 | 10 | 11 | 10.18 | 1.179
10:12 | 10 | 11 | 10.18 | 1.167
10:12 | 10 | 12 | 10.2 | 1.156
10:12 | 10 | 12 | 10.2 | 1.167
10:12 | 10 | 12 | 10.2 | 1.156
10:12 | 10 | 12 | 10.2 | 1.179
10:12 | 10 | 12 | 10.2 | 1.202
10:12 | 10 | 12 | 10.2 | 1.179
10:13 | 10 | 12 | 10.2 | 1.098
10:13 | 10 | 12 | 10.2 | 1.133
10:13 | 10 | 12 | 10.2 | 1.121
10:13 | 10 | 12 | 10.2 | 1.11
10:13 | 10 | 12 | 10.2 | 1.133
10:13 | 10 | 12 | 10.2 | 1.156
10:13 | 10 | 13 | 10.22 | 1.167
10:13 | 10 | 13 | 10.22 | 1.179
10:13 | 10 | 13 | 10.22 | 1.214
10:13 | 10 | 13 | 10.22 | 1.191
10:13 | 10 | 13 | 10.22 | 1.237
10:13 | 10 | 13 | 10.22 | 1.214
10:14 | 10 | 13 | 10.22 | 1.225
10:14 | 10 | 13 | 10.22 | 1.237
10:14 | 10 | 13 | 10.22 | 1.248
10:14 | 10 | 13 | 10.22 | 1.248
10:14 | 10 | 13 | 10.22 | 1.26
10:14 | 10 | 13 | 10.22 | 1.26
10:14 | 10 | 14 | 10.23 | 1.248
10:14 | 10 | 14 | 10.23 | 1.248
10:14 | 10 | 14 | 10.23 | 1.271
10:14 | 10 | 14 | 10.23 | 1.283
10:14 | 10 | 14 | 10.23 | 1.26
10:14 | 10 | 14 | 10.23 | 1.26
10:15 | 10 | 14 | 10.23 | 1.283
10:15 | 10 | 14 | 10.23 | 1.237
10:15 | 10 | 14 | 10.23 | 1.248
10:15 | 10 | 14 | 10.23 | 1.237
10:15 | 10 | 14 | 10.23 | 1.248
10:15 | 10 | 14 | 10.23 | 1.248
10:15 | 10 | 15 | 10.25 | 1.248
10:15 | 10 | 15 | 10.25 | 1.248
10:15 | 10 | 15 | 10.25 | 1.248
10:15 | 10 | 15 | 10.25 | 1.248
10:15 | 10 | 15 | 10.25 | 1.237
10:15 | 10 | 15 | 10.25 | 1.237
10:16 | 10 | 15 | 10.25 | 1.156
10:16 | 10 | 15 | 10.25 | 1.237
10:16 | 10 | 15 | 10.25 | 1.248
10:16 | 10 | 15 | 10.25 | 1.237
10:16 | 10 | 15 | 10.25 | 1.121
10:16 | 10 | 15 | 10.25 | 0.809
10:16 | 10 | 16 | 10.27 | 1.271
10:16 | 10 | 16 | 10.27 | 1.283
10:16 | 10 | 16 | 10.27 | 1.283
10:16 | 10 | 16 | 10.27 | 1.271
10:16 | 10 | 16 | 10.27 | 1.271
10:16 | 10 | 16 | 10.27 | 1.283
10:17 | 10 | 16 | 10.27 | 1.329
10:17 | 10 | 16 | 10.27 | 1.237
10:17 | 10 | 16 | 10.27 | 1.271
10:17 | 10 | 16 | 10.27 | 1.26
10:17 | 10 | 16 | 10.27 | 1.26
10:17 | 10 | 16 | 10.27 | 1.248
10:17 | 10 | 17 | 10.28 | 1.283
10:17 | 10 | 17 | 10.28 | 1.248
10:17 | 10 | 17 | 10.28 | 1.248
10:17 | 10 | 17 | 10.28 | 1.248
10:17 | 10 | 17 | 10.28 | 1.237
10:17 | 10 | 17 | 10.28 | 1.237
10:18 | 10 | 17 | 10.28 | 1.214
10:18 | 10 | 17 | 10.28 | 1.167
10:18 | 10 | 17 | 10.28 | 0.543
10:18 | 10 | 17 | 10.28 | 1.179
10:18 | 10 | 17 | 10.28 | 1.214
10:18 | 10 | 17 | 10.28 | 1.202
10:18 | 10 | 18 | 10.3 | 1.191
10:18 | 10 | 18 | 10.3 | 1.156
10:18 | 10 | 18 | 10.3 | 1.167
10:18 | 10 | 18 | 10.3 | 1.156
10:18 | 10 | 18 | 10.3 | 1.11
10:18 | 10 | 18 | 10.3 | 1.006
10:19 | 10 | 18 | 10.3 | 1.144
10:19 | 10 | 18 | 10.3 | 1.11
10:19 | 10 | 18 | 10.3 | 1.133
10:19 | 10 | 18 | 10.3 | 1.156
10:19 | 10 | 18 | 10.3 | 1.144
10:19 | 10 | 18 | 10.3 | 1.179
10:19 | 10 | 19 | 10.32 | 1.167
10:19 | 10 | 19 | 10.32 | 0.832
10:19 | 10 | 19 | 10.32 | 0.312
10:19 | 10 | 19 | 10.32 | 0.301
10:19 | 10 | 19 | 10.32 | 0.277
10:19 | 10 | 19 | 10.32 | 0.22
10:20 | 10 | 19 | 10.32 | 0
10:20 | 10 | 19 | 10.32 | 0.081
10:20 | 10 | 19 | 10.32 | 0.543
10:20 | 10 | 19 | 10.32 | 0.624
10:20 | 10 | 19 | 10.32 | 0.798
10:20 | 10 | 19 | 10.32 | 1.098
10:20 | 10 | 20 | 10.33 | 1.087
10:20 | 10 | 20 | 10.33 | 1.087
10:20 | 10 | 20 | 10.33 | 1.087
10:20 | 10 | 20 | 10.33 | 1.075
10:20 | 10 | 20 | 10.33 | 1.052
10:20 | 10 | 20 | 10.33 | 1.04
10:21 | 10 | 20 | 10.33 | 1.029
10:21 | 10 | 20 | 10.33 | 1.017
10:21 | 10 | 20 | 10.33 | 0.613
10:21 | 10 | 20 | 10.33 | 0.289
10:21 | 10 | 20 | 10.33 | 0.197
10:21 | 10 | 20 | 10.33 | 0.173
10:21 | 10 | 21 | 10.35 | 0.728
10:21 | 10 | 21 | 10.35 | 0.902
10:21 | 10 | 21 | 10.35 | 0.89
10:21 | 10 | 21 | 10.35 | 0.647
10:21 | 10 | 21 | 10.35 | 0.462
10:21 | 10 | 21 | 10.35 | 0.844
10:22 | 10 | 21 | 10.35 | 0.983
10:22 | 10 | 21 | 10.35 | 0.971
10:22 | 10 | 21 | 10.35 | 0.948
10:22 | 10 | 21 | 10.35 | 0.959
10:22 | 10 | 21 | 10.35 | 0.948
10:22 | 10 | 22 | 10.37 | 0.913
10:22 | 10 | 22 | 10.37 | 0.925
10:22 | 10 | 22 | 10.37 | 0.878
10:22 | 10 | 22 | 10.37 | 0.925
10:22 | 10 | 22 | 10.37 | 0.89
10:22 | 10 | 22 | 10.37 | 0.902
10:23 | 10 | 22 | 10.37 | 0.913
10:23 | 10 | 22 | 10.37 | 0.936
10:23 | 10 | 22 | 10.37 | 0.913
10:23 | 10 | 22 | 10.37 | 0.069
10:23 | 10 | 22 | 10.37 | 0.012
10:23 | 10 | 22 | 10.37 | 0.439
10:23 | 10 | 23 | 10.38 | 0.601
10:23 | 10 | 23 | 10.38 | 0.786
10:23 | 10 | 23 | 10.38 | 0.878
10:23 | 10 | 23 | 10.38 | 0.844
10:23 | 10 | 23 | 10.38 | 0.798
10:23 | 10 | 23 | 10.38 | 0.347
10:24 | 10 | 23 | 10.38 | 0.451
10:24 | 10 | 23 | 10.38 | 0.231
10:24 | 10 | 23 | 10.38 | 0.59
10:24 | 10 | 23 | 10.38 | 0.751
10:24 | 10 | 23 | 10.38 | 0.705
10:24 | 10 | 23 | 10.38 | 0.636
10:24 | 10 | 24 | 10.4 | 0.532
10:24 | 10 | 24 | 10.4 | 0.185
10:24 | 10 | 24 | 10.4 | 0.266
10:24 | 10 | 24 | 10.4 | 0.543
10:24 | 10 | 24 | 10.4 | 0.474
10:24 | 10 | 24 | 10.4 | 0.393
10:25 | 10 | 24 | 10.4 | 0.358
10:25 | 10 | 24 | 10.4 | 0
10:25 | 10 | 24 | 10.4 | 0
10:25 | 10 | 24 | 10.4 | 0
10:25 | 10 | 24 | 10.4 | 0
10:25 | 10 | 24 | 10.4 | 0.092
10:25 | 10 | 25 | 10.42 | 0.035
10:25 | 10 | 25 | 10.42 | 0
10:25 | 10 | 25 | 10.42 | 0
10:25 | 10 | 25 | 10.42 | 0
10:25 | 10 | 25 | 10.42 | 0
10:25 | 10 | 25 | 10.42 | 0.012
10:26 | 10 | 25 | 10.42 | 0
10:26 | 10 | 25 | 10.42 | 0
10:26 | 10 | 25 | 10.42 | 0
10:26 | 10 | 25 | 10.42 | 0
10:26 | 10 | 25 | 10.42 | 0
10:26 | 10 | 25 | 10.42 | 0
10:26 | 10 | 26 | 10.43 | 0
10:26 | 10 | 26 | 10.43 | 0
10:26 | 10 | 26 | 10.43 | 0
10:26 | 10 | 26 | 10.43 | 0
10:26 | 10 | 26 | 10.43 | 0
10:26 | 10 | 26 | 10.43 | 0
10:27 | 10 | 26 | 10.43 | 0
10:27 | 10 | 26 | 10.43 | 0
10:27 | 10 | 26 | 10.43 | 0
10:27 | 10 | 26 | 10.43 | 0
10:27 | 10 | 26 | 10.43 | 0
10:27 | 10 | 26 | 10.43 | 0
10:27 | 10 | 27 | 10.45 | 0
10:27 | 10 | 27 | 10.45 | 0
10:27 | 10 | 27 | 10.45 | 0.012
10:27 | 10 | 27 | 10.45 | 0
10:27 | 10 | 27 | 10.45 | 0
10:27 | 10 | 27 | 10.45 | 0
10:28 | 10 | 27 | 10.45 | 0
10:28 | 10 | 27 | 10.45 | 0.058
10:28 | 10 | 27 | 10.45 | 0.22
10:28 | 10 | 27 | 10.45 | 0.243
10:28 | 10 | 27 | 10.45 | 0.289
10:28 | 10 | 27 | 10.45 | 0.301
10:28 | 10 | 28 | 10.47 | 0.301
10:28 | 10 | 28 | 10.47 | 0.324
10:28 | 10 | 28 | 10.47 | 0.347
10:28 | 10 | 28 | 10.47 | 0.335
10:28 | 10 | 28 | 10.47 | 0.37
10:28 | 10 | 28 | 10.47 | 0.335
10:29 | 10 | 28 | 10.47 | 0.37
10:29 | 10 | 28 | 10.47 | 0.37
10:29 | 10 | 28 | 10.47 | 0.358
10:29 | 10 | 28 | 10.47 | 0.37
10:29 | 10 | 28 | 10.47 | 0.37
10:29 | 10 | 28 | 10.47 | 0.37
10:29 | 10 | 29 | 10.48 | 0.347
10:29 | 10 | 29 | 10.48 | 0.335
10:29 | 10 | 29 | 10.48 | 0.312
10:29 | 10 | 29 | 10.48 | 0.312
10:29 | 10 | 29 | 10.48 | 0.289
10:29 | 10 | 29 | 10.48 | 0.266
10:30 | 10 | 29 | 10.48 | 0.301
10:30 | 10 | 29 | 10.48 | 0.335
10:30 | 10 | 29 | 10.48 | 0.347
10:30 | 10 | 29 | 10.48 | 0.37
10:30 | 10 | 29 | 10.48 | 0.37
10:30 | 10 | 29 | 10.48 | 0.393
10:30 | 10 | 30 | 10.5 | 0.393
10:30 | 10 | 30 | 10.5 | 0.416
10:30 | 10 | 30 | 10.5 | 0.428
10:30 | 10 | 30 | 10.5 | 0.451
10:30 | 10 | 30 | 10.5 | 0.462
10:30 | 10 | 30 | 10.5 | 0.462
10:31 | 10 | 30 | 10.5 | 0.497
10:31 | 10 | 30 | 10.5 | 0.509
10:31 | 10 | 30 | 10.5 | 0.555
10:31 | 10 | 30 | 10.5 | 0.52
10:31 | 10 | 30 | 10.5 | 0.532
10:31 | 10 | 30 | 10.5 | 0.52
10:31 | 10 | 31 | 10.52 | 0.543
10:31 | 10 | 31 | 10.52 | 0.52
10:31 | 10 | 31 | 10.52 | 0.601
10:31 | 10 | 31 | 10.52 | 0.555
10:31 | 10 | 31 | 10.52 | 0.555
10:31 | 10 | 31 | 10.52 | 0.601
10:32 | 10 | 31 | 10.52 | 0.694
10:32 | 10 | 31 | 10.52 | 1.098
10:32 | 10 | 31 | 10.52 | 1.248
10:32 | 10 | 31 | 10.52 | 1.237
10:32 | 10 | 31 | 10.52 | 1.26
10:32 | 10 | 31 | 10.52 | 1.306
10:32 | 10 | 32 | 10.53 | 1.295
10:32 | 10 | 32 | 10.53 | 1.295
10:32 | 10 | 32 | 10.53 | 1.295
10:32 | 10 | 32 | 10.53 | 1.26
10:32 | 10 | 32 | 10.53 | 1.283
10:32 | 10 | 32 | 10.53 | 1.295
10:33 | 10 | 32 | 10.53 | 1.318
10:33 | 10 | 32 | 10.53 | 1.306
10:33 | 10 | 32 | 10.53 | 1.341
10:33 | 10 | 32 | 10.53 | 1.318
10:33 | 10 | 32 | 10.53 | 1.341
10:33 | 10 | 32 | 10.53 | 1.318
10:33 | 10 | 33 | 10.55 | 1.295
10:33 | 10 | 33 | 10.55 | 1.318
10:33 | 10 | 33 | 10.55 | 1.306
10:33 | 10 | 33 | 10.55 | 1.318
10:33 | 10 | 33 | 10.55 | 1.306
10:33 | 10 | 33 | 10.55 | 1.329
10:34 | 10 | 33 | 10.55 | 1.329
10:34 | 10 | 33 | 10.55 | 1.352
10:34 | 10 | 33 | 10.55 | 1.341
10:34 | 10 | 33 | 10.55 | 1.376
10:34 | 10 | 33 | 10.55 | 1.364
10:34 | 10 | 34 | 10.57 | 1.376
10:34 | 10 | 34 | 10.57 | 1.26
10:34 | 10 | 34 | 10.57 | 1.352
10:34 | 10 | 34 | 10.57 | 1.306
10:34 | 10 | 34 | 10.57 | 1.318
10:34 | 10 | 34 | 10.57 | 1.318
10:34 | 10 | 34 | 10.57 | 1.318
10:35 | 10 | 34 | 10.57 | 1.318
10:35 | 10 | 34 | 10.57 | 1.318
10:35 | 10 | 34 | 10.57 | 1.364
10:35 | 10 | 34 | 10.57 | 1.295
10:35 | 10 | 34 | 10.57 | 1.341
10:35 | 10 | 35 | 10.58 | 1.318
10:35 | 10 | 35 | 10.58 | 1.295
10:35 | 10 | 35 | 10.58 | 1.341
10:35 | 10 | 35 | 10.58 | 1.283
10:35 | 10 | 35 | 10.58 | 1.376
10:35 | 10 | 35 | 10.58 | 1.271
10:36 | 10 | 35 | 10.58 | 1.306
10:36 | 10 | 35 | 10.58 | 1.306
10:36 | 10 | 35 | 10.58 | 1.329
10:36 | 10 | 35 | 10.58 | 1.306
10:36 | 10 | 35 | 10.58 | 1.283
10:36 | 10 | 35 | 10.58 | 1.306
10:36 | 10 | 36 | 10.6 | 1.329
10:36 | 10 | 36 | 10.6 | 1.364
10:36 | 10 | 36 | 10.6 | 1.376
10:36 | 10 | 36 | 10.6 | 1.376
10:36 | 10 | 36 | 10.6 | 1.399
10:36 | 10 | 36 | 10.6 | 1.399
10:37 | 10 | 36 | 10.6 | 1.399
10:37 | 10 | 36 | 10.6 | 1.387
10:37 | 10 | 36 | 10.6 | 1.387
10:37 | 10 | 36 | 10.6 | 1.248
10:37 | 10 | 36 | 10.6 | 1.341
10:37 | 10 | 36 | 10.6 | 1.295
10:37 | 10 | 37 | 10.62 | 1.283
10:37 | 10 | 37 | 10.62 | 1.295
10:37 | 10 | 37 | 10.62 | 1.271
10:37 | 10 | 37 | 10.62 | 1.283
10:37 | 10 | 37 | 10.62 | 1.318
10:37 | 10 | 37 | 10.62 | 1.283
10:38 | 10 | 37 | 10.62 | 1.295
10:38 | 10 | 37 | 10.62 | 1.283
10:38 | 10 | 37 | 10.62 | 1.318
10:38 | 10 | 37 | 10.62 | 1.329
10:38 | 10 | 37 | 10.62 | 1.318
10:38 | 10 | 37 | 10.62 | 1.306
10:38 | 10 | 38 | 10.63 | 1.329
10:38 | 10 | 38 | 10.63 | 1.364
10:38 | 10 | 38 | 10.63 | 1.364
10:38 | 10 | 38 | 10.63 | 1.376
10:38 | 10 | 38 | 10.63 | 1.364
10:38 | 10 | 38 | 10.63 | 1.329
10:39 | 10 | 38 | 10.63 | 1.318
10:39 | 10 | 38 | 10.63 | 1.341
10:39 | 10 | 38 | 10.63 | 1.329
10:39 | 10 | 38 | 10.63 | 1.271
10:39 | 10 | 38 | 10.63 | 1.329
10:39 | 10 | 38 | 10.63 | 1.341
10:39 | 10 | 39 | 10.65 | 1.352
10:39 | 10 | 39 | 10.65 | 1.352
10:39 | 10 | 39 | 10.65 | 1.352
10:39 | 10 | 39 | 10.65 | 1.376
10:39 | 10 | 39 | 10.65 | 1.376
10:39 | 10 | 39 | 10.65 | 1.376
10:40 | 10 | 39 | 10.65 | 1.399
10:40 | 10 | 39 | 10.65 | 1.364
10:40 | 10 | 39 | 10.65 | 1.364
10:40 | 10 | 39 | 10.65 | 1.422
10:40 | 10 | 39 | 10.65 | 1.399
10:40 | 10 | 39 | 10.65 | 1.399
10:40 | 10 | 40 | 10.67 | 1.41
10:40 | 10 | 40 | 10.67 | 1.399
10:40 | 10 | 40 | 10.67 | 1.41
10:40 | 10 | 40 | 10.67 | 1.41
10:40 | 10 | 40 | 10.67 | 1.433
10:40 | 10 | 40 | 10.67 | 1.399
10:41 | 10 | 40 | 10.67 | 1.422
10:41 | 10 | 40 | 10.67 | 1.433
10:41 | 10 | 40 | 10.67 | 1.41
10:41 | 10 | 40 | 10.67 | 1.445
10:41 | 10 | 40 | 10.67 | 1.433
10:41 | 10 | 40 | 10.67 | 1.399
10:41 | 10 | 41 | 10.68 | 1.422
10:41 | 10 | 41 | 10.68 | 1.445
10:41 | 10 | 41 | 10.68 | 1.41
10:41 | 10 | 41 | 10.68 | 1.433
10:41 | 10 | 41 | 10.68 | 1.387
10:41 | 10 | 41 | 10.68 | 1.399
10:42 | 10 | 41 | 10.68 | 1.352
10:42 | 10 | 41 | 10.68 | 1.318
10:42 | 10 | 41 | 10.68 | 1.352
10:42 | 10 | 41 | 10.68 | 1.318
10:42 | 10 | 41 | 10.68 | 1.318
10:42 | 10 | 41 | 10.68 | 1.318
10:42 | 10 | 42 | 10.7 | 1.306
10:42 | 10 | 42 | 10.7 | 1.306
10:42 | 10 | 42 | 10.7 | 1.295
10:42 | 10 | 42 | 10.7 | 1.295
10:42 | 10 | 42 | 10.7 | 1.237
10:42 | 10 | 42 | 10.7 | 1.26
10:43 | 10 | 42 | 10.7 | 1.248
10:43 | 10 | 42 | 10.7 | 1.26
10:43 | 10 | 42 | 10.7 | 1.225
10:43 | 10 | 42 | 10.7 | 1.179
10:43 | 10 | 42 | 10.7 | 1.191
10:43 | 10 | 42 | 10.7 | 1.214
10:43 | 10 | 43 | 10.72 | 1.179
10:43 | 10 | 43 | 10.72 | 1.167
10:43 | 10 | 43 | 10.72 | 1.156
10:43 | 10 | 43 | 10.72 | 1.144
10:43 | 10 | 43 | 10.72 | 1.121
10:43 | 10 | 43 | 10.72 | 1.121
10:44 | 10 | 43 | 10.72 | 1.11
10:44 | 10 | 43 | 10.72 | 1.087
10:44 | 10 | 43 | 10.72 | 1.11
10:44 | 10 | 43 | 10.72 | 1.121
10:44 | 10 | 43 | 10.72 | 1.121
10:44 | 10 | 43 | 10.72 | 1.133
10:44 | 10 | 44 | 10.73 | 1.11
10:44 | 10 | 44 | 10.73 | 1.133
10:44 | 10 | 44 | 10.73 | 1.121
10:44 | 10 | 44 | 10.73 | 1.121
10:44 | 10 | 44 | 10.73 | 1.11
10:44 | 10 | 44 | 10.73 | 1.133
10:45 | 10 | 44 | 10.73 | 1.133
10:45 | 10 | 44 | 10.73 | 1.087
10:45 | 10 | 44 | 10.73 | 1.11
10:45 | 10 | 44 | 10.73 | 1.098
10:45 | 10 | 44 | 10.73 | 1.075
10:45 | 10 | 44 | 10.73 | 1.04
10:45 | 10 | 45 | 10.75 | 1.063
10:45 | 10 | 45 | 10.75 | 1.029
10:45 | 10 | 45 | 10.75 | 1.04
10:45 | 10 | 45 | 10.75 | 1.017
10:45 | 10 | 45 | 10.75 | 1.017
10:45 | 10 | 45 | 10.75 | 1.017
10:46 | 10 | 45 | 10.75 | 1.017
10:46 | 10 | 45 | 10.75 | 1.006
10:46 | 10 | 45 | 10.75 | 1.017
10:46 | 10 | 45 | 10.75 | 0.983
10:46 | 10 | 45 | 10.75 | 0.994
10:46 | 10 | 45 | 10.75 | 0.983
10:46 | 10 | 46 | 10.77 | 0.959
10:46 | 10 | 46 | 10.77 | 0.948
10:46 | 10 | 46 | 10.77 | 0.936
10:46 | 10 | 46 | 10.77 | 0.89
10:46 | 10 | 46 | 10.77 | 0.878
10:46 | 10 | 46 | 10.77 | 0.855
10:47 | 10 | 46 | 10.77 | 0.867
10:47 | 10 | 46 | 10.77 | 0.855
10:47 | 10 | 46 | 10.77 | 0.798
10:47 | 10 | 46 | 10.77 | 0.844
10:47 | 10 | 46 | 10.77 | 0.786
10:47 | 10 | 47 | 10.78 | 0.786
10:47 | 10 | 47 | 10.78 | 0.786
10:47 | 10 | 47 | 10.78 | 0.763
10:47 | 10 | 47 | 10.78 | 0.763
10:47 | 10 | 47 | 10.78 | 0.717
10:47 | 10 | 47 | 10.78 | 0.694
10:47 | 10 | 47 | 10.78 | 0.67
10:48 | 10 | 47 | 10.78 | 0.613
10:48 | 10 | 47 | 10.78 | 0.601
10:48 | 10 | 47 | 10.78 | 0.636
10:48 | 10 | 47 | 10.78 | 0.555
10:48 | 10 | 47 | 10.78 | 0.543
10:48 | 10 | 48 | 10.8 | 0.497
10:48 | 10 | 48 | 10.8 | 0.509
10:48 | 10 | 48 | 10.8 | 0.451
10:48 | 10 | 48 | 10.8 | 0.428
10:48 | 10 | 48 | 10.8 | 0.324
10:48 | 10 | 48 | 10.8 | 0.289
10:49 | 10 | 48 | 10.8 | 0.324
10:49 | 10 | 48 | 10.8 | 0.254
10:49 | 10 | 48 | 10.8 | 0.358
10:49 | 10 | 48 | 10.8 | 0.462
10:49 | 10 | 48 | 10.8 | 0.462
10:49 | 10 | 48 | 10.8 | 0.416
10:49 | 10 | 49 | 10.82 | 0.462
10:49 | 10 | 49 | 10.82 | 0.451
10:49 | 10 | 49 | 10.82 | 0.497
10:49 | 10 | 49 | 10.82 | 0.462
10:49 | 10 | 49 | 10.82 | 0.428
10:49 | 10 | 49 | 10.82 | 0.462
10:50 | 10 | 49 | 10.82 | 0.428
10:50 | 10 | 49 | 10.82 | 0.405
10:50 | 10 | 49 | 10.82 | 0.416
10:50 | 10 | 49 | 10.82 | 0.381
10:50 | 10 | 49 | 10.82 | 0.347
10:50 | 10 | 49 | 10.82 | 0.092
10:50 | 10 | 50 | 10.83 | 0.266
10:50 | 10 | 50 | 10.83 | 0.289
10:50 | 10 | 50 | 10.83 | 0.358
10:50 | 10 | 50 | 10.83 | 0.37
10:50 | 10 | 50 | 10.83 | 0.405
10:50 | 10 | 50 | 10.83 | 0.416
10:51 | 10 | 50 | 10.83 | 0.485
10:51 | 10 | 50 | 10.83 | 0.509
10:51 | 10 | 50 | 10.83 | 0.636
10:51 | 10 | 50 | 10.83 | 0.67
10:51 | 10 | 50 | 10.83 | 0.705
10:51 | 10 | 50 | 10.83 | 0.705
10:51 | 10 | 51 | 10.85 | 0.786
10:51 | 10 | 51 | 10.85 | 0.798
10:51 | 10 | 51 | 10.85 | 0.832
10:51 | 10 | 51 | 10.85 | 0.855
10:51 | 10 | 51 | 10.85 | 0.878
10:51 | 10 | 51 | 10.85 | 0.844
10:52 | 10 | 51 | 10.85 | 0.867
10:52 | 10 | 51 | 10.85 | 0.844
10:52 | 10 | 51 | 10.85 | 0.786
10:52 | 10 | 51 | 10.85 | 0.809
10:52 | 10 | 51 | 10.85 | 0.74
10:52 | 10 | 51 | 10.85 | 0.751
10:52 | 10 | 52 | 10.87 | 0.74
10:52 | 10 | 52 | 10.87 | 0.798
10:52 | 10 | 52 | 10.87 | 0.774
10:52 | 10 | 52 | 10.87 | 0.821
10:52 | 10 | 52 | 10.87 | 0.832
10:52 | 10 | 52 | 10.87 | 0.832
10:53 | 10 | 52 | 10.87 | 0.855
10:53 | 10 | 52 | 10.87 | 0.867
10:53 | 10 | 52 | 10.87 | 0.878
10:53 | 10 | 52 | 10.87 | 0.89
10:53 | 10 | 52 | 10.87 | 0.89
10:53 | 10 | 52 | 10.87 | 0.89
10:53 | 10 | 53 | 10.88 | 0.89
10:53 | 10 | 53 | 10.88 | 0.878
10:53 | 10 | 53 | 10.88 | 0.89
10:53 | 10 | 53 | 10.88 | 0.89
10:53 | 10 | 53 | 10.88 | 0.867
10:53 | 10 | 53 | 10.88 | 0.902
10:54 | 10 | 53 | 10.88 | 0.844
10:54 | 10 | 53 | 10.88 | 0.867
10:54 | 10 | 53 | 10.88 | 0.878
10:54 | 10 | 53 | 10.88 | 0.855
10:54 | 10 | 53 | 10.88 | 0.89
10:54 | 10 | 53 | 10.88 | 0.89
10:54 | 10 | 54 | 10.9 | 0.89
10:54 | 10 | 54 | 10.9 | 0.913
10:54 | 10 | 54 | 10.9 | 0.913
10:54 | 10 | 54 | 10.9 | 0.89
10:54 | 10 | 54 | 10.9 | 0.902
10:54 | 10 | 54 | 10.9 | 0.925
10:55 | 10 | 54 | 10.9 | 0.878
10:55 | 10 | 54 | 10.9 | 0.902
10:55 | 10 | 54 | 10.9 | 0.925
10:55 | 10 | 54 | 10.9 | 0.89
10:55 | 10 | 54 | 10.9 | 0.913
10:55 | 10 | 54 | 10.9 | 0.878
10:55 | 10 | 55 | 10.92 | 0.902
10:55 | 10 | 55 | 10.92 | 0.855
10:55 | 10 | 55 | 10.92 | 0.878
10:55 | 10 | 55 | 10.92 | 0.855
10:55 | 10 | 55 | 10.92 | 0.867
10:55 | 10 | 55 | 10.92 | 0.844
10:56 | 10 | 55 | 10.92 | 0.878
10:56 | 10 | 55 | 10.92 | 0.809
10:56 | 10 | 55 | 10.92 | 0.867
10:56 | 10 | 55 | 10.92 | 0.74
10:56 | 10 | 55 | 10.92 | 0.231
10:56 | 10 | 55 | 10.92 | 0.613
10:56 | 10 | 56 | 10.93 | 0.832
10:56 | 10 | 56 | 10.93 | 0.636
10:56 | 10 | 56 | 10.93 | 0.636
10:56 | 10 | 56 | 10.93 | 0.636
10:56 | 10 | 56 | 10.93 | 0.59
10:56 | 10 | 56 | 10.93 | 0.012
10:57 | 10 | 56 | 10.93 | 0
10:57 | 10 | 56 | 10.93 | 0
10:57 | 10 | 56 | 10.93 | 0.15
10:57 | 10 | 56 | 10.93 | 0.798
10:57 | 10 | 56 | 10.93 | 0.74
10:57 | 10 | 56 | 10.93 | 0.751
10:57 | 10 | 57 | 10.95 | 0.751
10:57 | 10 | 57 | 10.95 | 0.763
10:57 | 10 | 57 | 10.95 | 0.705
10:57 | 10 | 57 | 10.95 | 0.844
10:57 | 10 | 57 | 10.95 | 0.878
10:57 | 10 | 57 | 10.95 | 0.855
10:58 | 10 | 57 | 10.95 | 0.925
10:58 | 10 | 57 | 10.95 | 0.936
10:58 | 10 | 57 | 10.95 | 0.948
10:58 | 10 | 57 | 10.95 | 0.948
10:58 | 10 | 57 | 10.95 | 0.959
10:58 | 10 | 57 | 10.95 | 0.959
10:58 | 10 | 58 | 10.97 | 0.994
10:58 | 10 | 58 | 10.97 | 0.971
10:58 | 10 | 58 | 10.97 | 1.04
10:58 | 10 | 58 | 10.97 | 1.017
10:58 | 10 | 58 | 10.97 | 1.063
10:58 | 10 | 58 | 10.97 | 1.052
10:59 | 10 | 58 | 10.97 | 1.098
10:59 | 10 | 58 | 10.97 | 1.098
10:59 | 10 | 58 | 10.97 | 1.11
10:59 | 10 | 58 | 10.97 | 1.133
10:59 | 10 | 58 | 10.97 | 1.133
10:59 | 10 | 58 | 10.97 | 1.144
10:59 | 10 | 59 | 10.98 | 1.156
10:59 | 10 | 59 | 10.98 | 1.167
10:59 | 10 | 59 | 10.98 | 1.167
10:59 | 10 | 59 | 10.98 | 1.156
10:59 | 10 | 59 | 10.98 | 1.156
10:59 | 10 | 59 | 10.98 | 1.167
11:00 | 10 | 59 | 10.98 | 1.179
11:00 | 10 | 59 | 10.98 | 1.179
11:00 | 10 | 59 | 10.98 | 1.179
11:00 | 10 | 59 | 10.98 | 1.202
11:00 | 10 | 59 | 10.98 | 1.202
11:00 | 11 | 0 | 11 | 1.167
11:00 | 11 | 0 | 11 | 1.156
11:00 | 11 | 0 | 11 | 1.167
11:00 | 11 | 0 | 11 | 1.156
11:00 | 11 | 0 | 11 | 1.156
11:00 | 11 | 0 | 11 | 1.156
11:01 | 11 | 0 | 11 | 1.156
11:01 | 11 | 0 | 11 | 1.156
11:01 | 11 | 0 | 11 | 1.167
11:01 | 11 | 0 | 11 | 1.156
11:01 | 11 | 0 | 11 | 1.144
11:01 | 11 | 0 | 11 | 1.167
11:01 | 11 | 1 | 11.02 | 1.156
11:01 | 11 | 1 | 11.02 | 1.156
11:01 | 11 | 1 | 11.02 | 1.121
11:01 | 11 | 1 | 11.02 | 1.075
11:01 | 11 | 1 | 11.02 | 1.144
11:01 | 11 | 1 | 11.02 | 1.11
11:02 | 11 | 1 | 11.02 | 1.11
11:02 | 11 | 1 | 11.02 | 1.11
11:02 | 11 | 1 | 11.02 | 1.087
11:02 | 11 | 1 | 11.02 | 1.121
11:02 | 11 | 1 | 11.02 | 1.098
11:02 | 11 | 1 | 11.02 | 1.144
11:02 | 11 | 2 | 11.03 | 1.156
11:02 | 11 | 2 | 11.03 | 1.156
11:02 | 11 | 2 | 11.03 | 1.179
11:02 | 11 | 2 | 11.03 | 1.156
11:02 | 11 | 2 | 11.03 | 1.156
11:02 | 11 | 2 | 11.03 | 1.144
11:03 | 11 | 2 | 11.03 | 1.144
11:03 | 11 | 2 | 11.03 | 1.144
11:03 | 11 | 2 | 11.03 | 1.133
11:03 | 11 | 2 | 11.03 | 1.133
11:03 | 11 | 2 | 11.03 | 1.156
11:03 | 11 | 2 | 11.03 | 1.133
11:03 | 11 | 3 | 11.05 | 1.144
11:03 | 11 | 3 | 11.05 | 1.156
11:03 | 11 | 3 | 11.05 | 1.156
11:03 | 11 | 3 | 11.05 | 1.144
11:03 | 11 | 3 | 11.05 | 1.167
11:03 | 11 | 3 | 11.05 | 1.167
11:04 | 11 | 3 | 11.05 | 1.167
11:04 | 11 | 3 | 11.05 | 1.167
11:04 | 11 | 3 | 11.05 | 1.191
11:04 | 11 | 3 | 11.05 | 1.179
11:04 | 11 | 3 | 11.05 | 1.156
11:04 | 11 | 3 | 11.05 | 1.191
11:04 | 11 | 4 | 11.07 | 1.144
11:04 | 11 | 4 | 11.07 | 1.179
11:04 | 11 | 4 | 11.07 | 1.156
11:04 | 11 | 4 | 11.07 | 1.191
11:04 | 11 | 4 | 11.07 | 1.167
11:04 | 11 | 4 | 11.07 | 1.167
11:05 | 11 | 4 | 11.07 | 1.179
11:05 | 11 | 4 | 11.07 | 1.167
11:05 | 11 | 4 | 11.07 | 1.179
11:05 | 11 | 4 | 11.07 | 1.179
11:05 | 11 | 4 | 11.07 | 1.179
11:05 | 11 | 4 | 11.07 | 1.179
11:05 | 11 | 5 | 11.08 | 1.191
11:05 | 11 | 5 | 11.08 | 1.179
11:05 | 11 | 5 | 11.08 | 1.191
11:05 | 11 | 5 | 11.08 | 1.098
11:05 | 11 | 5 | 11.08 | 1.11
11:05 | 11 | 5 | 11.08 | 1.144
11:06 | 11 | 5 | 11.08 | 1.133
11:06 | 11 | 5 | 11.08 | 1.179
11:06 | 11 | 5 | 11.08 | 1.179
11:06 | 11 | 5 | 11.08 | 1.179
11:06 | 11 | 5 | 11.08 | 1.191
11:06 | 11 | 5 | 11.08 | 1.179
11:06 | 11 | 6 | 11.1 | 1.179
11:06 | 11 | 6 | 11.1 | 1.202
11:06 | 11 | 6 | 11.1 | 1.179
11:06 | 11 | 6 | 11.1 | 1.179
11:06 | 11 | 6 | 11.1 | 1.167
11:06 | 11 | 6 | 11.1 | 1.156
11:07 | 11 | 6 | 11.1 | 1.121
11:07 | 11 | 6 | 11.1 | 1.133
11:07 | 11 | 6 | 11.1 | 1.133
11:07 | 11 | 6 | 11.1 | 1.121
11:07 | 11 | 6 | 11.1 | 1.133
11:07 | 11 | 6 | 11.1 | 1.133
11:07 | 11 | 7 | 11.12 | 1.121
11:07 | 11 | 7 | 11.12 | 1.144
11:07 | 11 | 7 | 11.12 | 1.144
11:07 | 11 | 7 | 11.12 | 1.144
11:07 | 11 | 7 | 11.12 | 1.144
11:07 | 11 | 7 | 11.12 | 1.144
11:08 | 11 | 7 | 11.12 | 1.133
11:08 | 11 | 7 | 11.12 | 1.144
11:08 | 11 | 7 | 11.12 | 1.156
11:08 | 11 | 7 | 11.12 | 1.144
11:08 | 11 | 7 | 11.12 | 1.156
11:08 | 11 | 7 | 11.12 | 1.144
11:08 | 11 | 8 | 11.13 | 1.156
11:08 | 11 | 8 | 11.13 | 1.144
11:08 | 11 | 8 | 11.13 | 1.121
11:08 | 11 | 8 | 11.13 | 1.144
11:08 | 11 | 8 | 11.13 | 1.156
11:08 | 11 | 8 | 11.13 | 1.133
11:09 | 11 | 8 | 11.13 | 1.156
11:09 | 11 | 8 | 11.13 | 1.144
11:09 | 11 | 8 | 11.13 | 1.144
11:09 | 11 | 8 | 11.13 | 1.156
11:09 | 11 | 8 | 11.13 | 1.156
11:09 | 11 | 8 | 11.13 | 1.156
11:09 | 11 | 9 | 11.15 | 1.133
11:09 | 11 | 9 | 11.15 | 1.156
11:09 | 11 | 9 | 11.15 | 1.156
11:09 | 11 | 9 | 11.15 | 1.156
11:09 | 11 | 9 | 11.15 | 1.156
11:09 | 11 | 9 | 11.15 | 1.156
11:10 | 11 | 9 | 11.15 | 1.144
11:10 | 11 | 9 | 11.15 | 1.156
11:10 | 11 | 9 | 11.15 | 1.191
11:10 | 11 | 9 | 11.15 | 1.167
11:10 | 11 | 9 | 11.15 | 1.179
11:10 | 11 | 9 | 11.15 | 1.191
11:10 | 11 | 10 | 11.17 | 1.179
11:10 | 11 | 10 | 11.17 | 1.191
11:10 | 11 | 10 | 11.17 | 1.144
11:10 | 11 | 10 | 11.17 | 1.11
11:10 | 11 | 10 | 11.17 | 1.156
11:10 | 11 | 10 | 11.17 | 1.006
11:11 | 11 | 10 | 11.17 | 1.075
11:11 | 11 | 10 | 11.17 | 1.098
11:11 | 11 | 10 | 11.17 | 1.202
11:11 | 11 | 10 | 11.17 | 1.202
11:11 | 11 | 10 | 11.17 | 1.202
11:11 | 11 | 10 | 11.17 | 1.225
11:11 | 11 | 11 | 11.18 | 1.248
11:11 | 11 | 11 | 11.18 | 1.26
11:11 | 11 | 11 | 11.18 | 1.26
11:11 | 11 | 11 | 11.18 | 1.283
11:11 | 11 | 11 | 11.18 | 1.271
11:11 | 11 | 11 | 11.18 | 1.306
11:12 | 11 | 11 | 11.18 | 1.306
11:12 | 11 | 11 | 11.18 | 1.341
11:12 | 11 | 11 | 11.18 | 1.352
11:12 | 11 | 11 | 11.18 | 1.399
11:12 | 11 | 11 | 11.18 | 1.364
11:12 | 11 | 12 | 11.2 | 1.329
11:12 | 11 | 12 | 11.2 | 1.341
11:12 | 11 | 12 | 11.2 | 1.341
11:12 | 11 | 12 | 11.2 | 1.352
11:12 | 11 | 12 | 11.2 | 1.329
11:12 | 11 | 12 | 11.2 | 1.352
11:12 | 11 | 12 | 11.2 | 1.329
11:13 | 11 | 12 | 11.2 | 1.329
11:13 | 11 | 12 | 11.2 | 1.341
11:13 | 11 | 12 | 11.2 | 1.352
11:13 | 11 | 12 | 11.2 | 1.352
11:13 | 11 | 12 | 11.2 | 1.341
11:13 | 11 | 13 | 11.22 | 1.376
11:13 | 11 | 13 | 11.22 | 1.387
11:13 | 11 | 13 | 11.22 | 1.422
11:13 | 11 | 13 | 11.22 | 1.41
11:13 | 11 | 13 | 11.22 | 1.433
11:13 | 11 | 13 | 11.22 | 1.433
11:14 | 11 | 13 | 11.22 | 1.433
11:14 | 11 | 13 | 11.22 | 1.456
11:14 | 11 | 13 | 11.22 | 1.503
11:14 | 11 | 13 | 11.22 | 1.526
11:14 | 11 | 13 | 11.22 | 1.526
11:14 | 11 | 13 | 11.22 | 1.537
11:14 | 11 | 14 | 11.23 | 1.468
11:14 | 11 | 14 | 11.23 | 1.526
11:14 | 11 | 14 | 11.23 | 1.56
11:14 | 11 | 14 | 11.23 | 1.537
11:14 | 11 | 14 | 11.23 | 1.48
11:14 | 11 | 14 | 11.23 | 1.503
11:15 | 11 | 14 | 11.23 | 1.491
11:15 | 11 | 14 | 11.23 | 1.48
11:15 | 11 | 14 | 11.23 | 1.503
11:15 | 11 | 14 | 11.23 | 1.491
11:15 | 11 | 14 | 11.23 | 1.191
11:15 | 11 | 14 | 11.23 | 0.659
11:15 | 11 | 15 | 11.25 | 0.636
11:15 | 11 | 15 | 11.25 | 1.399
11:15 | 11 | 15 | 11.25 | 1.537
11:15 | 11 | 15 | 11.25 | 1.526
11:15 | 11 | 15 | 11.25 | 1.549
11:15 | 11 | 15 | 11.25 | 1.526
11:16 | 11 | 15 | 11.25 | 1.537
11:16 | 11 | 15 | 11.25 | 1.514
11:16 | 11 | 15 | 11.25 | 1.526
11:16 | 11 | 15 | 11.25 | 1.503
11:16 | 11 | 15 | 11.25 | 1.48
11:16 | 11 | 15 | 11.25 | 1.48
11:16 | 11 | 16 | 11.27 | 1.445
11:16 | 11 | 16 | 11.27 | 1.48
11:16 | 11 | 16 | 11.27 | 1.468
11:16 | 11 | 16 | 11.27 | 1.456
11:16 | 11 | 16 | 11.27 | 1.48
11:16 | 11 | 16 | 11.27 | 1.468
11:17 | 11 | 16 | 11.27 | 1.468
11:17 | 11 | 16 | 11.27 | 1.48
11:17 | 11 | 16 | 11.27 | 1.456
11:17 | 11 | 16 | 11.27 | 1.468
11:17 | 11 | 16 | 11.27 | 1.503
11:17 | 11 | 16 | 11.27 | 1.491
11:17 | 11 | 17 | 11.28 | 1.48
11:17 | 11 | 17 | 11.28 | 1.48
11:17 | 11 | 17 | 11.28 | 1.491
11:17 | 11 | 17 | 11.28 | 1.468
11:17 | 11 | 17 | 11.28 | 1.468
11:17 | 11 | 17 | 11.28 | 1.48
11:18 | 11 | 17 | 11.28 | 1.295
11:18 | 11 | 17 | 11.28 | 1.271
11:18 | 11 | 17 | 11.28 | 1.399
11:18 | 11 | 17 | 11.28 | 1.491
11:18 | 11 | 17 | 11.28 | 1.503
11:18 | 11 | 17 | 11.28 | 1.537
11:18 | 11 | 18 | 11.3 | 1.56
11:18 | 11 | 18 | 11.3 | 1.584
11:18 | 11 | 18 | 11.3 | 1.607
11:18 | 11 | 18 | 11.3 | 1.607
11:18 | 11 | 18 | 11.3 | 1.618
11:18 | 11 | 18 | 11.3 | 1.618
11:19 | 11 | 18 | 11.3 | 1.618
11:19 | 11 | 18 | 11.3 | 1.607
11:19 | 11 | 18 | 11.3 | 1.595
11:19 | 11 | 18 | 11.3 | 1.595
11:19 | 11 | 18 | 11.3 | 1.584
11:19 | 11 | 18 | 11.3 | 1.503
11:19 | 11 | 19 | 11.32 | 1.503
11:19 | 11 | 19 | 11.32 | 1.514
11:19 | 11 | 19 | 11.32 | 1.468
11:19 | 11 | 19 | 11.32 | 1.445
11:19 | 11 | 19 | 11.32 | 1.456
11:19 | 11 | 19 | 11.32 | 1.422
11:20 | 11 | 19 | 11.32 | 1.422
11:20 | 11 | 19 | 11.32 | 1.399
11:20 | 11 | 19 | 11.32 | 1.399
11:20 | 11 | 19 | 11.32 | 1.387
11:20 | 11 | 19 | 11.32 | 1.399
11:20 | 11 | 19 | 11.32 | 1.387
11:20 | 11 | 20 | 11.33 | 1.387
11:20 | 11 | 20 | 11.33 | 1.376
11:20 | 11 | 20 | 11.33 | 1.364
11:20 | 11 | 20 | 11.33 | 1.341
11:20 | 11 | 20 | 11.33 | 1.318
11:20 | 11 | 20 | 11.33 | 1.029
11:21 | 11 | 20 | 11.33 | 1.364
11:21 | 11 | 20 | 11.33 | 1.341
11:21 | 11 | 20 | 11.33 | 1.318
11:21 | 11 | 20 | 11.33 | 1.26
11:21 | 11 | 20 | 11.33 | 1.318
11:21 | 11 | 20 | 11.33 | 1.283
11:21 | 11 | 21 | 11.35 | 1.295
11:21 | 11 | 21 | 11.35 | 1.306
11:21 | 11 | 21 | 11.35 | 1.295
11:21 | 11 | 21 | 11.35 | 1.283
11:21 | 11 | 21 | 11.35 | 1.306
11:21 | 11 | 21 | 11.35 | 1.283
11:22 | 11 | 21 | 11.35 | 1.248
11:22 | 11 | 21 | 11.35 | 1.283
11:22 | 11 | 21 | 11.35 | 1.26
11:22 | 11 | 21 | 11.35 | 1.248
11:22 | 11 | 21 | 11.35 | 1.248
11:22 | 11 | 21 | 11.35 | 1.225
11:22 | 11 | 22 | 11.37 | 1.214
11:22 | 11 | 22 | 11.37 | 1.191
11:22 | 11 | 22 | 11.37 | 1.202
11:22 | 11 | 22 | 11.37 | 1.121
11:22 | 11 | 22 | 11.37 | 1.167
11:22 | 11 | 22 | 11.37 | 1.029
11:23 | 11 | 22 | 11.37 | 1.087
11:23 | 11 | 22 | 11.37 | 1.167
11:23 | 11 | 22 | 11.37 | 1.179
11:23 | 11 | 22 | 11.37 | 1.167
11:23 | 11 | 22 | 11.37 | 1.167
11:23 | 11 | 22 | 11.37 | 1.156
11:23 | 11 | 23 | 11.38 | 1.167
11:23 | 11 | 23 | 11.38 | 1.156
11:23 | 11 | 23 | 11.38 | 1.133
11:23 | 11 | 23 | 11.38 | 1.144
11:23 | 11 | 23 | 11.38 | 1.121
11:23 | 11 | 23 | 11.38 | 1.144
11:24 | 11 | 23 | 11.38 | 1.133
11:24 | 11 | 23 | 11.38 | 1.075
11:24 | 11 | 23 | 11.38 | 1.133
11:24 | 11 | 23 | 11.38 | 1.098
11:24 | 11 | 23 | 11.38 | 1.075
11:24 | 11 | 23 | 11.38 | 1.087
11:24 | 11 | 24 | 11.4 | 1.04
11:24 | 11 | 24 | 11.4 | 1.075
11:24 | 11 | 24 | 11.4 | 1.04
11:24 | 11 | 24 | 11.4 | 1.063
11:24 | 11 | 24 | 11.4 | 1.063
11:24 | 11 | 24 | 11.4 | 1.075
11:25 | 11 | 24 | 11.4 | 1.052
11:25 | 11 | 24 | 11.4 | 1.075
11:25 | 11 | 24 | 11.4 | 1.052
11:25 | 11 | 24 | 11.4 | 1.075
11:25 | 11 | 24 | 11.4 | 1.052
11:25 | 11 | 25 | 11.42 | 1.029
11:25 | 11 | 25 | 11.42 | 0.821
11:25 | 11 | 25 | 11.42 | 0.867
11:25 | 11 | 25 | 11.42 | 0.844
11:25 | 11 | 25 | 11.42 | 0.832
11:25 | 11 | 25 | 11.42 | 0.832
11:25 | 11 | 25 | 11.42 | 0.809
11:26 | 11 | 25 | 11.42 | 0.798
11:26 | 11 | 25 | 11.42 | 0.786
11:26 | 11 | 25 | 11.42 | 0.983
11:26 | 11 | 25 | 11.42 | 0.925
11:26 | 11 | 25 | 11.42 | 0.936
11:26 | 11 | 26 | 11.43 | 0.925
11:26 | 11 | 26 | 11.43 | 0.936
11:26 | 11 | 26 | 11.43 | 0.948
11:26 | 11 | 26 | 11.43 | 0.925
11:26 | 11 | 26 | 11.43 | 0.948
11:26 | 11 | 26 | 11.43 | 0.936
11:27 | 11 | 26 | 11.43 | 0.936
11:27 | 11 | 26 | 11.43 | 0.925
11:27 | 11 | 26 | 11.43 | 0.925
11:27 | 11 | 26 | 11.43 | 0.925
11:27 | 11 | 26 | 11.43 | 0.902
11:27 | 11 | 26 | 11.43 | 0.925
11:27 | 11 | 27 | 11.45 | 0.902
11:27 | 11 | 27 | 11.45 | 0.89
11:27 | 11 | 27 | 11.45 | 0.902
11:27 | 11 | 27 | 11.45 | 0.844
11:27 | 11 | 27 | 11.45 | 0.844
11:27 | 11 | 27 | 11.45 | 0.867
11:28 | 11 | 27 | 11.45 | 0.855
11:28 | 11 | 27 | 11.45 | 0.855
11:28 | 11 | 27 | 11.45 | 0.878
11:28 | 11 | 27 | 11.45 | 0.855
11:28 | 11 | 27 | 11.45 | 0.855
11:28 | 11 | 27 | 11.45 | 0.832
11:28 | 11 | 28 | 11.47 | 0.867
11:28 | 11 | 28 | 11.47 | 0.832
11:28 | 11 | 28 | 11.47 | 0.832
11:28 | 11 | 28 | 11.47 | 0.855
11:28 | 11 | 28 | 11.47 | 0.832
11:28 | 11 | 28 | 11.47 | 0.855
11:29 | 11 | 28 | 11.47 | 0.832
11:29 | 11 | 28 | 11.47 | 0.855
11:29 | 11 | 28 | 11.47 | 0.855
11:29 | 11 | 28 | 11.47 | 0.855
11:29 | 11 | 28 | 11.47 | 0.844
11:29 | 11 | 28 | 11.47 | 0.855
11:29 | 11 | 29 | 11.48 | 0.844
11:29 | 11 | 29 | 11.48 | 0.844
11:29 | 11 | 29 | 11.48 | 0.832
11:29 | 11 | 29 | 11.48 | 0.821
11:29 | 11 | 29 | 11.48 | 0.821
11:29 | 11 | 29 | 11.48 | 0.809
11:30 | 11 | 29 | 11.48 | 0.786
11:30 | 11 | 29 | 11.48 | 0.809
11:30 | 11 | 29 | 11.48 | 0.809
11:30 | 11 | 29 | 11.48 | 0.809
11:30 | 11 | 29 | 11.48 | 0.867
11:30 | 11 | 29 | 11.48 | 0.844
11:30 | 11 | 30 | 11.5 | 0.867
11:30 | 11 | 30 | 11.5 | 0.89
11:30 | 11 | 30 | 11.5 | 0.878
11:30 | 11 | 30 | 11.5 | 0.902
11:30 | 11 | 30 | 11.5 | 0.89
11:30 | 11 | 30 | 11.5 | 0.925
11:31 | 11 | 30 | 11.5 | 0.902
11:31 | 11 | 30 | 11.5 | 0.913
11:31 | 11 | 30 | 11.5 | 0.925
11:31 | 11 | 30 | 11.5 | 1.006
11:31 | 11 | 30 | 11.5 | 1.017
11:31 | 11 | 30 | 11.5 | 1.063
11:31 | 11 | 31 | 11.52 | 1.11
11:31 | 11 | 31 | 11.52 | 1.11
11:31 | 11 | 31 | 11.52 | 1.156
11:31 | 11 | 31 | 11.52 | 1.202
11:31 | 11 | 31 | 11.52 | 1.202
11:31 | 11 | 31 | 11.52 | 1.191
11:32 | 11 | 31 | 11.52 | 1.202
11:32 | 11 | 31 | 11.52 | 1.202
11:32 | 11 | 31 | 11.52 | 1.214
11:32 | 11 | 31 | 11.52 | 1.191
11:32 | 11 | 31 | 11.52 | 1.191
11:32 | 11 | 31 | 11.52 | 1.167
11:32 | 11 | 32 | 11.53 | 1.191
11:32 | 11 | 32 | 11.53 | 1.133
11:32 | 11 | 32 | 11.53 | 1.087
11:32 | 11 | 32 | 11.53 | 1.121
11:32 | 11 | 32 | 11.53 | 1.052
11:32 | 11 | 32 | 11.53 | 1.063
11:33 | 11 | 32 | 11.53 | 1.052
11:33 | 11 | 32 | 11.53 | 1.063
11:33 | 11 | 32 | 11.53 | 1.04
11:33 | 11 | 32 | 11.53 | 1.04
11:33 | 11 | 32 | 11.53 | 1.098
11:33 | 11 | 32 | 11.53 | 1.04
11:33 | 11 | 33 | 11.55 | 1.075
11:33 | 11 | 33 | 11.55 | 1.11
11:33 | 11 | 33 | 11.55 | 1.087
11:33 | 11 | 33 | 11.55 | 1.087
11:33 | 11 | 33 | 11.55 | 1.098
11:33 | 11 | 33 | 11.55 | 1.087
11:34 | 11 | 33 | 11.55 | 1.11
11:34 | 11 | 33 | 11.55 | 1.087
11:34 | 11 | 33 | 11.55 | 1.11
11:34 | 11 | 33 | 11.55 | 1.11
11:34 | 11 | 33 | 11.55 | 1.098
11:34 | 11 | 33 | 11.55 | 1.11
11:34 | 11 | 34 | 11.57 | 1.11
11:34 | 11 | 34 | 11.57 | 1.11
11:34 | 11 | 34 | 11.57 | 1.098
11:34 | 11 | 34 | 11.57 | 1.11
11:34 | 11 | 34 | 11.57 | 1.11
11:34 | 11 | 34 | 11.57 | 1.087
11:35 | 11 | 34 | 11.57 | 1.11
11:35 | 11 | 34 | 11.57 | 1.087
11:35 | 11 | 34 | 11.57 | 1.133
11:35 | 11 | 34 | 11.57 | 1.11
11:35 | 11 | 34 | 11.57 | 1.133
11:35 | 11 | 34 | 11.57 | 1.133
11:35 | 11 | 35 | 11.58 | 1.144
11:35 | 11 | 35 | 11.58 | 1.11
11:35 | 11 | 35 | 11.58 | 1.121
11:35 | 11 | 35 | 11.58 | 1.11
11:35 | 11 | 35 | 11.58 | 1.133
11:35 | 11 | 35 | 11.58 | 1.11
11:36 | 11 | 35 | 11.58 | 1.098
11:36 | 11 | 35 | 11.58 | 1.029
11:36 | 11 | 35 | 11.58 | 1.121
11:36 | 11 | 35 | 11.58 | 1.075
11:36 | 11 | 35 | 11.58 | 1.063
11:36 | 11 | 35 | 11.58 | 1.052
11:36 | 11 | 36 | 11.6 | 1.017
11:36 | 11 | 36 | 11.6 | 1.052
11:36 | 11 | 36 | 11.6 | 1.052
11:36 | 11 | 36 | 11.6 | 1.029
11:36 | 11 | 36 | 11.6 | 1.052
11:36 | 11 | 36 | 11.6 | 1.052
11:37 | 11 | 36 | 11.6 | 1.052
11:37 | 11 | 36 | 11.6 | 1.063
11:37 | 11 | 36 | 11.6 | 1.04
11:37 | 11 | 36 | 11.6 | 1.04
11:37 | 11 | 36 | 11.6 | 1.006
11:37 | 11 | 36 | 11.6 | 0.994
11:37 | 11 | 37 | 11.62 | 1.029
11:37 | 11 | 37 | 11.62 | 0.983
11:37 | 11 | 37 | 11.62 | 1.006
11:37 | 11 | 37 | 11.62 | 0.983
11:37 | 11 | 37 | 11.62 | 0.994
11:37 | 11 | 37 | 11.62 | 1.006
11:38 | 11 | 37 | 11.62 | 1.006
11:38 | 11 | 37 | 11.62 | 1.006
11:38 | 11 | 37 | 11.62 | 1.017
11:38 | 11 | 37 | 11.62 | 1.017
11:38 | 11 | 37 | 11.62 | 1.006
11:38 | 11 | 38 | 11.63 | 1.006
11:38 | 11 | 38 | 11.63 | 0.994
11:38 | 11 | 38 | 11.63 | 1.017
11:38 | 11 | 38 | 11.63 | 1.006
11:38 | 11 | 38 | 11.63 | 1.006
11:38 | 11 | 38 | 11.63 | 1.087
11:39 | 11 | 38 | 11.63 | 1.144
11:39 | 11 | 38 | 11.63 | 1.179
11:39 | 11 | 38 | 11.63 | 1.202
11:39 | 11 | 38 | 11.63 | 1.191
11:39 | 11 | 38 | 11.63 | 1.214
11:39 | 11 | 38 | 11.63 | 1.237
11:39 | 11 | 39 | 11.65 | 1.214
11:39 | 11 | 39 | 11.65 | 1.225
11:39 | 11 | 39 | 11.65 | 1.237
11:39 | 11 | 39 | 11.65 | 1.167
11:39 | 11 | 39 | 11.65 | 1.087
11:39 | 11 | 39 | 11.65 | 1.11
11:40 | 11 | 39 | 11.65 | 1.167
11:40 | 11 | 39 | 11.65 | 1.191
11:40 | 11 | 39 | 11.65 | 1.202
11:40 | 11 | 39 | 11.65 | 1.237
11:40 | 11 | 39 | 11.65 | 1.248
11:40 | 11 | 39 | 11.65 | 1.26
11:40 | 11 | 40 | 11.67 | 1.26
11:40 | 11 | 40 | 11.67 | 1.271
11:40 | 11 | 40 | 11.67 | 1.271
11:40 | 11 | 40 | 11.67 | 1.271
11:40 | 11 | 40 | 11.67 | 1.144
11:40 | 11 | 40 | 11.67 | 1.191
11:41 | 11 | 40 | 11.67 | 1.271
11:41 | 11 | 40 | 11.67 | 1.295
11:41 | 11 | 40 | 11.67 | 1.271
11:41 | 11 | 40 | 11.67 | 1.202
11:41 | 11 | 40 | 11.67 | 1.052
11:41 | 11 | 40 | 11.67 | 1.156
11:41 | 11 | 41 | 11.68 | 1.283
11:41 | 11 | 41 | 11.68 | 1.271
11:41 | 11 | 41 | 11.68 | 1.271
11:41 | 11 | 41 | 11.68 | 1.306
11:41 | 11 | 41 | 11.68 | 1.271
11:41 | 11 | 41 | 11.68 | 1.295
11:42 | 11 | 41 | 11.68 | 1.295
11:42 | 11 | 41 | 11.68 | 1.318
11:42 | 11 | 41 | 11.68 | 1.329
11:42 | 11 | 41 | 11.68 | 1.318
11:42 | 11 | 41 | 11.68 | 1.329
11:42 | 11 | 41 | 11.68 | 1.352
11:42 | 11 | 42 | 11.7 | 1.341
11:42 | 11 | 42 | 11.7 | 1.364
11:42 | 11 | 42 | 11.7 | 1.283
11:42 | 11 | 42 | 11.7 | 1.318
11:42 | 11 | 42 | 11.7 | 1.329
11:42 | 11 | 42 | 11.7 | 1.318
11:43 | 11 | 42 | 11.7 | 1.376
11:43 | 11 | 42 | 11.7 | 1.364
11:43 | 11 | 42 | 11.7 | 1.364
11:43 | 11 | 42 | 11.7 | 1.376
11:43 | 11 | 42 | 11.7 | 1.376
11:43 | 11 | 42 | 11.7 | 1.387
11:43 | 11 | 43 | 11.72 | 1.387
11:43 | 11 | 43 | 11.72 | 1.387
11:43 | 11 | 43 | 11.72 | 1.387
11:43 | 11 | 43 | 11.72 | 1.387
11:43 | 11 | 43 | 11.72 | 1.399
11:43 | 11 | 43 | 11.72 | 1.399
11:44 | 11 | 43 | 11.72 | 1.399
11:44 | 11 | 43 | 11.72 | 1.399
11:44 | 11 | 43 | 11.72 | 1.399
11:44 | 11 | 43 | 11.72 | 1.387
11:44 | 11 | 43 | 11.72 | 1.399
11:44 | 11 | 43 | 11.72 | 1.399
11:44 | 11 | 44 | 11.73 | 1.376
11:44 | 11 | 44 | 11.73 | 1.387
11:44 | 11 | 44 | 11.73 | 1.387
11:44 | 11 | 44 | 11.73 | 1.364
11:44 | 11 | 44 | 11.73 | 1.387
11:44 | 11 | 44 | 11.73 | 1.376
11:45 | 11 | 44 | 11.73 | 1.376
11:45 | 11 | 44 | 11.73 | 1.352
11:45 | 11 | 44 | 11.73 | 1.364
11:45 | 11 | 44 | 11.73 | 1.364
11:45 | 11 | 44 | 11.73 | 1.341
11:45 | 11 | 44 | 11.73 | 1.352
11:45 | 11 | 45 | 11.75 | 1.352
11:45 | 11 | 45 | 11.75 | 1.352
11:45 | 11 | 45 | 11.75 | 1.341
11:45 | 11 | 45 | 11.75 | 1.341
11:45 | 11 | 45 | 11.75 | 1.318
11:45 | 11 | 45 | 11.75 | 1.318
11:46 | 11 | 45 | 11.75 | 1.26
11:46 | 11 | 45 | 11.75 | 1.237
11:46 | 11 | 45 | 11.75 | 1.202
11:46 | 11 | 45 | 11.75 | 1.167
11:46 | 11 | 45 | 11.75 | 1.202
11:46 | 11 | 45 | 11.75 | 1.191
11:46 | 11 | 46 | 11.77 | 1.167
11:46 | 11 | 46 | 11.77 | 1.167
11:46 | 11 | 46 | 11.77 | 1.087
11:46 | 11 | 46 | 11.77 | 1.075
11:46 | 11 | 46 | 11.77 | 1.133
11:46 | 11 | 46 | 11.77 | 1.11
11:47 | 11 | 46 | 11.77 | 1.075
11:47 | 11 | 46 | 11.77 | 1.063
11:47 | 11 | 46 | 11.77 | 1.063
11:47 | 11 | 46 | 11.77 | 1.063
11:47 | 11 | 46 | 11.77 | 1.029
11:47 | 11 | 46 | 11.77 | 0.913
11:47 | 11 | 47 | 11.78 | 1.04
11:47 | 11 | 47 | 11.78 | 1.017
11:47 | 11 | 47 | 11.78 | 0.994
11:47 | 11 | 47 | 11.78 | 1.029
11:47 | 11 | 47 | 11.78 | 0.983
11:47 | 11 | 47 | 11.78 | 1.017
11:48 | 11 | 47 | 11.78 | 0.867
11:48 | 11 | 47 | 11.78 | 0.878
11:48 | 11 | 47 | 11.78 | 0.867
11:48 | 11 | 47 | 11.78 | 0.867
11:48 | 11 | 47 | 11.78 | 0.867
11:48 | 11 | 47 | 11.78 | 0.959
11:48 | 11 | 48 | 11.8 | 0.959
11:48 | 11 | 48 | 11.8 | 0.971
11:48 | 11 | 48 | 11.8 | 0.959
11:48 | 11 | 48 | 11.8 | 0.959
11:48 | 11 | 48 | 11.8 | 0.925
11:48 | 11 | 48 | 11.8 | 0.925
11:49 | 11 | 48 | 11.8 | 0.925
11:49 | 11 | 48 | 11.8 | 0.89
11:49 | 11 | 48 | 11.8 | 0.913
11:49 | 11 | 48 | 11.8 | 0.913
11:49 | 11 | 48 | 11.8 | 0.89
11:49 | 11 | 48 | 11.8 | 0.763
11:49 | 11 | 49 | 11.82 | 0.878
11:49 | 11 | 49 | 11.82 | 0.832
11:49 | 11 | 49 | 11.82 | 0.774
11:49 | 11 | 49 | 11.82 | 0.821
11:49 | 11 | 49 | 11.82 | 0.809
11:49 | 11 | 49 | 11.82 | 0.809
11:50 | 11 | 49 | 11.82 | 0.809
11:50 | 11 | 49 | 11.82 | 0.855
11:50 | 11 | 49 | 11.82 | 0.867
11:50 | 11 | 49 | 11.82 | 0.832
11:50 | 11 | 49 | 11.82 | 0.821
11:50 | 11 | 50 | 11.83 | 0.867
11:50 | 11 | 50 | 11.83 | 0.855
11:50 | 11 | 50 | 11.83 | 0.867
11:50 | 11 | 50 | 11.83 | 0.867
11:50 | 11 | 50 | 11.83 | 0.867
11:50 | 11 | 50 | 11.83 | 0.878
11:50 | 11 | 50 | 11.83 | 0.867
11:51 | 11 | 50 | 11.83 | 0.844
11:51 | 11 | 50 | 11.83 | 0.89
11:51 | 11 | 50 | 11.83 | 0.855
11:51 | 11 | 50 | 11.83 | 0.809
11:51 | 11 | 50 | 11.83 | 0.855
11:51 | 11 | 51 | 11.85 | 0.832
11:51 | 11 | 51 | 11.85 | 0.832
11:51 | 11 | 51 | 11.85 | 0.832
11:51 | 11 | 51 | 11.85 | 0.832
11:51 | 11 | 51 | 11.85 | 0.832
11:51 | 11 | 51 | 11.85 | 0.855
11:52 | 11 | 51 | 11.85 | 0.844
11:52 | 11 | 51 | 11.85 | 0.832
11:52 | 11 | 51 | 11.85 | 0.821
11:52 | 11 | 51 | 11.85 | 0.786
11:52 | 11 | 51 | 11.85 | 0.682
11:52 | 11 | 51 | 11.85 | 0.717
11:52 | 11 | 52 | 11.87 | 0.786
11:52 | 11 | 52 | 11.87 | 0.728
11:52 | 11 | 52 | 11.87 | 0.647
11:52 | 11 | 52 | 11.87 | 0.601
11:52 | 11 | 52 | 11.87 | 0.532
11:52 | 11 | 52 | 11.87 | 0.67
11:53 | 11 | 52 | 11.87 | 0.659
11:53 | 11 | 52 | 11.87 | 0.659
11:53 | 11 | 52 | 11.87 | 0.659
11:53 | 11 | 52 | 11.87 | 0.659
11:53 | 11 | 52 | 11.87 | 0.659
11:53 | 11 | 52 | 11.87 | 0.694
11:53 | 11 | 53 | 11.88 | 0.694
11:53 | 11 | 53 | 11.88 | 0.705
11:53 | 11 | 53 | 11.88 | 0.821
11:53 | 11 | 53 | 11.88 | 0.89
11:53 | 11 | 53 | 11.88 | 1.006
11:53 | 11 | 53 | 11.88 | 1.029
11:54 | 11 | 53 | 11.88 | 1.087
11:54 | 11 | 53 | 11.88 | 1.179
11:54 | 11 | 53 | 11.88 | 1.202
11:54 | 11 | 53 | 11.88 | 1.202
11:54 | 11 | 53 | 11.88 | 1.179
11:54 | 11 | 53 | 11.88 | 1.156
11:54 | 11 | 54 | 11.9 | 1.11
11:54 | 11 | 54 | 11.9 | 1.029
11:54 | 11 | 54 | 11.9 | 0.936
11:54 | 11 | 54 | 11.9 | 0.832
11:54 | 11 | 54 | 11.9 | 0.705
11:54 | 11 | 54 | 11.9 | 0.578
11:55 | 11 | 54 | 11.9 | 0.439
11:55 | 11 | 54 | 11.9 | 0.277
11:55 | 11 | 54 | 11.9 | 0.116
11:55 | 11 | 54 | 11.9 | 0.012
11:55 | 11 | 54 | 11.9 | 0
11:55 | 11 | 54 | 11.9 | 0
11:55 | 11 | 55 | 11.92 | 0
11:55 | 11 | 55 | 11.92 | 0
11:55 | 11 | 55 | 11.92 | 0
11:55 | 11 | 55 | 11.92 | 0
11:55 | 11 | 55 | 11.92 | 0
11:55 | 11 | 55 | 11.92 | 0
11:56 | 11 | 55 | 11.92 | 0
11:56 | 11 | 55 | 11.92 | 0
11:56 | 11 | 55 | 11.92 | 0
11:56 | 11 | 55 | 11.92 | 0
11:56 | 11 | 55 | 11.92 | 0
11:56 | 11 | 55 | 11.92 | 0
11:56 | 11 | 56 | 11.93 | 0
11:56 | 11 | 56 | 11.93 | 0
11:56 | 11 | 56 | 11.93 | 0.081
11:56 | 11 | 56 | 11.93 | 1.456
11:56 | 11 | 56 | 11.93 | 1.503
11:56 | 11 | 56 | 11.93 | 1.48
11:57 | 11 | 56 | 11.93 | 1.48
11:57 | 11 | 56 | 11.93 | 1.491
11:57 | 11 | 56 | 11.93 | 1.468
11:57 | 11 | 56 | 11.93 | 1.468
11:57 | 11 | 56 | 11.93 | 1.456
11:57 | 11 | 56 | 11.93 | 1.433
11:57 | 11 | 57 | 11.95 | 1.399
11:57 | 11 | 57 | 11.95 | 1.352
11:57 | 11 | 57 | 11.95 | 1.376
11:57 | 11 | 57 | 11.95 | 1.341
11:57 | 11 | 57 | 11.95 | 1.318
11:57 | 11 | 57 | 11.95 | 1.318
11:58 | 11 | 57 | 11.95 | 1.283
11:58 | 11 | 57 | 11.95 | 1.283
11:58 | 11 | 57 | 11.95 | 1.329
11:58 | 11 | 57 | 11.95 | 1.306
11:58 | 11 | 57 | 11.95 | 1.329
11:58 | 11 | 57 | 11.95 | 1.352
11:58 | 11 | 58 | 11.97 | 1.364
11:58 | 11 | 58 | 11.97 | 1.364
11:58 | 11 | 58 | 11.97 | 1.376
11:58 | 11 | 58 | 11.97 | 1.376
11:58 | 11 | 58 | 11.97 | 1.376
11:58 | 11 | 58 | 11.97 | 1.364
11:59 | 11 | 58 | 11.97 | 1.376
11:59 | 11 | 58 | 11.97 | 1.341
11:59 | 11 | 58 | 11.97 | 1.341
11:59 | 11 | 58 | 11.97 | 1.329
11:59 | 11 | 58 | 11.97 | 1.341
11:59 | 11 | 58 | 11.97 | 1.329
11:59 | 11 | 59 | 11.98 | 1.306
11:59 | 11 | 59 | 11.98 | 1.329
11:59 | 11 | 59 | 11.98 | 1.271
11:59 | 11 | 59 | 11.98 | 1.225
11:59 | 11 | 59 | 11.98 | 1.306
11:59 | 11 | 59 | 11.98 | 1.237
12:00 | 11 | 59 | 11.98 | 1.225
12:00 | 11 | 59 | 11.98 | 1.295
12:00 | 11 | 59 | 11.98 | 1.248
12:00 | 11 | 59 | 11.98 | 1.237
12:00 | 11 | 59 | 11.98 | 1.248
12:00 | 11 | 59 | 11.98 | 1.237
12:00 | 12 | 0 | 12 | 1.248
12:00 | 12 | 0 | 12 | 1.248
12:00 | 12 | 0 | 12 | 1.26
12:00 | 12 | 0 | 12 | 1.271
12:00 | 12 | 0 | 12 | 1.202
12:00 | 12 | 0 | 12 | 1.248
12:01 | 12 | 0 | 12 | 1.271
12:01 | 12 | 0 | 12 | 1.271
12:01 | 12 | 0 | 12 | 1.237
12:01 | 12 | 0 | 12 | 1.295
12:01 | 12 | 0 | 12 | 1.248
12:01 | 12 | 0 | 12 | 1.271
12:01 | 12 | 1 | 12.02 | 1.283
12:01 | 12 | 1 | 12.02 | 1.283
12:01 | 12 | 1 | 12.02 | 1.271
12:01 | 12 | 1 | 12.02 | 1.306
12:01 | 12 | 1 | 12.02 | 1.295
12:01 | 12 | 1 | 12.02 | 1.295
12:02 | 12 | 1 | 12.02 | 1.283
12:02 | 12 | 1 | 12.02 | 1.283
12:02 | 12 | 1 | 12.02 | 1.295
12:02 | 12 | 1 | 12.02 | 1.295
12:02 | 12 | 1 | 12.02 | 1.271
12:02 | 12 | 1 | 12.02 | 1.295
12:02 | 12 | 2 | 12.03 | 1.295
12:02 | 12 | 2 | 12.03 | 1.295
12:02 | 12 | 2 | 12.03 | 1.283
12:02 | 12 | 2 | 12.03 | 1.295
12:02 | 12 | 2 | 12.03 | 1.283
12:02 | 12 | 2 | 12.03 | 1.295
12:03 | 12 | 2 | 12.03 | 1.283
12:03 | 12 | 2 | 12.03 | 1.283
12:03 | 12 | 2 | 12.03 | 1.283
12:03 | 12 | 2 | 12.03 | 1.283
12:03 | 12 | 2 | 12.03 | 1.283
12:03 | 12 | 3 | 12.05 | 1.283
12:03 | 12 | 3 | 12.05 | 1.306
12:03 | 12 | 3 | 12.05 | 1.306
12:03 | 12 | 3 | 12.05 | 1.295
12:03 | 12 | 3 | 12.05 | 1.283
12:03 | 12 | 3 | 12.05 | 1.271
12:04 | 12 | 3 | 12.05 | 1.248
12:04 | 12 | 3 | 12.05 | 1.271
12:04 | 12 | 3 | 12.05 | 1.26
12:04 | 12 | 3 | 12.05 | 1.248
12:04 | 12 | 3 | 12.05 | 1.237
12:04 | 12 | 3 | 12.05 | 1.26
12:04 | 12 | 4 | 12.07 | 1.225
12:04 | 12 | 4 | 12.07 | 1.237
12:04 | 12 | 4 | 12.07 | 1.237
12:04 | 12 | 4 | 12.07 | 1.237
12:04 | 12 | 4 | 12.07 | 1.214
12:04 | 12 | 4 | 12.07 | 1.248
12:05 | 12 | 4 | 12.07 | 1.225
12:05 | 12 | 4 | 12.07 | 1.248
12:05 | 12 | 4 | 12.07 | 1.271
12:05 | 12 | 4 | 12.07 | 1.248
12:05 | 12 | 4 | 12.07 | 1.271
12:05 | 12 | 4 | 12.07 | 1.225
12:05 | 12 | 5 | 12.08 | 1.549
12:05 | 12 | 5 | 12.08 | 1.295
12:05 | 12 | 5 | 12.08 | 1.341
12:05 | 12 | 5 | 12.08 | 1.283
12:05 | 12 | 5 | 12.08 | 1.283
12:05 | 12 | 5 | 12.08 | 1.306
12:06 | 12 | 5 | 12.08 | 1.26
12:06 | 12 | 5 | 12.08 | 1.295
12:06 | 12 | 5 | 12.08 | 1.248
12:06 | 12 | 5 | 12.08 | 1.271
12:06 | 12 | 5 | 12.08 | 1.295
12:06 | 12 | 5 | 12.08 | 1.283
12:06 | 12 | 6 | 12.1 | 1.271
12:06 | 12 | 6 | 12.1 | 1.283
12:06 | 12 | 6 | 12.1 | 1.295
12:06 | 12 | 6 | 12.1 | 1.156
12:06 | 12 | 6 | 12.1 | 1.04
12:06 | 12 | 6 | 12.1 | 4.635
12:07 | 12 | 6 | 12.1 | 9.178
12:07 | 12 | 6 | 12.1 | 9.293
12:07 | 12 | 6 | 12.1 | 11.374
12:07 | 12 | 6 | 12.1 | 12.495
12:07 | 12 | 6 | 12.1 | 12.541
12:07 | 12 | 6 | 12.1 | 12.541
12:07 | 12 | 7 | 12.12 | 12.588
12:07 | 12 | 7 | 12.12 | 12.461
12:07 | 12 | 7 | 12.12 | 12.426
12:07 | 12 | 7 | 12.12 | 12.495
12:07 | 12 | 7 | 12.12 | 12.541
12:07 | 12 | 7 | 12.12 | 12.507
12:08 | 12 | 7 | 12.12 | 12.541
12:08 | 12 | 7 | 12.12 | 12.53
12:08 | 12 | 7 | 12.12 | 12.622
12:08 | 12 | 7 | 12.12 | 12.715
12:08 | 12 | 7 | 12.12 | 12.692
12:08 | 12 | 7 | 12.12 | 12.68
12:08 | 12 | 8 | 12.13 | 12.565
12:08 | 12 | 8 | 12.13 | 12.715
12:08 | 12 | 8 | 12.13 | 12.854
12:08 | 12 | 8 | 12.13 | 12.738
12:08 | 12 | 8 | 12.13 | 13.616
12:08 | 12 | 8 | 12.13 | 12.83
12:09 | 12 | 8 | 12.13 | 12.992
12:09 | 12 | 8 | 12.13 | 12.761
12:09 | 12 | 8 | 12.13 | 12.749

## DNI
| hora | minuto | Tiempo | DNI(W/m2)
9:00 | 9 | 0 | 9 | 784.0244
9:01 | 9 | 1 | 9.02 | 782.439
9:02 | 9 | 2 | 9.03 | 781.5854
9:03 | 9 | 3 | 9.05 | 785.8537
9:04 | 9 | 4 | 9.07 | 789.0244
9:05 | 9 | 5 | 9.08 | 790.7317
9:06 | 9 | 6 | 9.1 | 790
9:07 | 9 | 7 | 9.12 | 795.4878
9:08 | 9 | 8 | 9.13 | 798.1707
9:09 | 9 | 9 | 9.15 | 799.7561
9:10 | 9 | 10 | 9.17 | 800.8537
9:11 | 9 | 11 | 9.18 | 801.7073
9:12 | 9 | 12 | 9.2 | 803.4146
9:13 | 9 | 13 | 9.22 | 802.561
9:14 | 9 | 14 | 9.23 | 803.2927
9:15 | 9 | 15 | 9.25 | 806.2195
9:16 | 9 | 16 | 9.27 | 806.7073
9:17 | 9 | 17 | 9.28 | 806.5854
9:18 | 9 | 18 | 9.3 | 807.9268
9:19 | 9 | 19 | 9.32 | 811.8293
9:20 | 9 | 20 | 9.33 | 813.9024
9:21 | 9 | 21 | 9.35 | 818.2927
9:22 | 9 | 22 | 9.37 | 818.7805
9:23 | 9 | 23 | 9.38 | 817.0732
9:24 | 9 | 24 | 9.4 | 818.7805
9:25 | 9 | 25 | 9.42 | 819.2683
9:26 | 9 | 26 | 9.43 | 822.561
9:27 | 9 | 27 | 9.45 | 825.2439
9:28 | 9 | 28 | 9.47 | 828.4146
9:29 | 9 | 29 | 9.48 | 830
9:30 | 9 | 30 | 9.5 | 830.7317
9:31 | 9 | 31 | 9.52 | 834.3902
9:32 | 9 | 32 | 9.53 | 835.8537
9:33 | 9 | 33 | 9.55 | 835.7317
9:34 | 9 | 34 | 9.57 | 834.1463
9:35 | 9 | 35 | 9.58 | 835.7317
9:36 | 9 | 36 | 9.6 | 836.2195
9:37 | 9 | 37 | 9.62 | 838.7805
9:38 | 9 | 38 | 9.63 | 839.2683
9:39 | 9 | 39 | 9.65 | 841.2195
9:40 | 9 | 40 | 9.67 | 839.2683
9:41 | 9 | 41 | 9.68 | 839.7561
9:42 | 9 | 42 | 9.7 | 841.0976
9:43 | 9 | 43 | 9.72 | 843.5366
9:44 | 9 | 44 | 9.73 | 842.8049
9:45 | 9 | 45 | 9.75 | 843.2927
9:46 | 9 | 46 | 9.77 | 845.122
9:47 | 9 | 47 | 9.78 | 847.561
9:48 | 9 | 48 | 9.8 | 849.0244
9:49 | 9 | 49 | 9.82 | 849.5122
9:50 | 9 | 50 | 9.83 | 852.561
9:51 | 9 | 51 | 9.85 | 851.4634
9:52 | 9 | 52 | 9.87 | 849.7561
9:53 | 9 | 53 | 9.88 | 851.3415
9:54 | 9 | 54 | 9.9 | 852.1951
9:55 | 9 | 55 | 9.92 | 853.0488
9:56 | 9 | 56 | 9.93 | 852.1951
9:57 | 9 | 57 | 9.95 | 851.3415
9:58 | 9 | 58 | 9.97 | 850.122
9:59 | 9 | 59 | 9.98 | 850.9756
10:00 | 10 | 0 | 10 | 852.9268
10:01 | 10 | 1 | 10.02 | 857.439
10:02 | 10 | 2 | 10.03 | 855.3659
10:03 | 10 | 3 | 10.05 | 856.2195
10:04 | 10 | 4 | 10.07 | 853.7805
10:05 | 10 | 5 | 10.08 | 855.3659
10:06 | 10 | 6 | 10.1 | 856.9512
10:07 | 10 | 7 | 10.12 | 856.5854
10:08 | 10 | 8 | 10.13 | 854.5122
10:09 | 10 | 9 | 10.15 | 852.9268
10:10 | 10 | 10 | 10.17 | 850.9756
10:11 | 10 | 11 | 10.18 | 853.7805
10:12 | 10 | 12 | 10.2 | 852.9268
10:13 | 10 | 13 | 10.22 | 856.5854
10:14 | 10 | 14 | 10.23 | 856.5854
10:15 | 10 | 15 | 10.25 | 858.9024
10:16 | 10 | 16 | 10.27 | 860.122
10:17 | 10 | 17 | 10.28 | 863.4146
10:18 | 10 | 18 | 10.3 | 866.5854
10:19 | 10 | 19 | 10.32 | 868.5366
10:20 | 10 | 20 | 10.33 | 866.5854
10:21 | 10 | 21 | 10.35 | 861.7073
10:22 | 10 | 22 | 10.37 | 859.3902
10:23 | 10 | 23 | 10.38 | 858.5366
10:24 | 10 | 24 | 10.4 | 858.5366
10:25 | 10 | 25 | 10.42 | 860.4878
10:26 | 10 | 26 | 10.43 | 860.4878
10:27 | 10 | 27 | 10.45 | 865
10:28 | 10 | 28 | 10.47 | 868.1707
10:29 | 10 | 29 | 10.48 | 868.5366
10:30 | 10 | 30 | 10.5 | 872.561
10:31 | 10 | 31 | 10.52 | 875
10:32 | 10 | 32 | 10.53 | 872.9268
10:33 | 10 | 33 | 10.55 | 874.1463
10:34 | 10 | 34 | 10.57 | 875.8537
10:35 | 10 | 35 | 10.58 | 876.5854
10:36 | 10 | 36 | 10.6 | 880.2439
10:37 | 10 | 37 | 10.62 | 883.4146
10:38 | 10 | 38 | 10.63 | 885.8537
10:39 | 10 | 39 | 10.65 | 887.439
10:40 | 10 | 40 | 10.67 | 891.4634
10:41 | 10 | 41 | 10.68 | 895.4878
10:42 | 10 | 42 | 10.7 | 897.8049
10:43 | 10 | 43 | 10.72 | 897.8049
10:44 | 10 | 44 | 10.73 | 901.0976
10:45 | 10 | 45 | 10.75 | 903.4146
10:46 | 10 | 46 | 10.77 | 904.2683
10:47 | 10 | 47 | 10.78 | 907.439
10:48 | 10 | 48 | 10.8 | 908.2927
10:49 | 10 | 49 | 10.82 | 907.9268
10:50 | 10 | 50 | 10.83 | 911.4634
10:51 | 10 | 51 | 10.85 | 913.5366
10:52 | 10 | 52 | 10.87 | 913.9024
10:53 | 10 | 53 | 10.88 | 915.4878
10:54 | 10 | 54 | 10.9 | 914.7561
10:55 | 10 | 55 | 10.92 | 913.0488
10:56 | 10 | 56 | 10.93 | 913.9024
10:57 | 10 | 57 | 10.95 | 916.3415
10:58 | 10 | 58 | 10.97 | 917.9268
10:59 | 10 | 59 | 10.98 | 917.0732
11:00 | 11 | 0 | 11 | 918.7805
11:01 | 11 | 1 | 11.02 | 919.5122
11:02 | 11 | 2 | 11.03 | 918.2927
11:03 | 11 | 3 | 11.05 | 919.1463
11:04 | 11 | 4 | 11.07 | 919.1463
11:05 | 11 | 5 | 11.08 | 919.1463
11:06 | 11 | 6 | 11.1 | 918.6585
11:07 | 11 | 7 | 11.12 | 921.0976
11:08 | 11 | 8 | 11.13 | 921.8293
11:09 | 11 | 9 | 11.15 | 922.3171
11:10 | 11 | 10 | 11.17 | 922.6829
11:11 | 11 | 11 | 11.18 | 923.9024
11:12 | 11 | 12 | 11.2 | 923.9024
11:13 | 11 | 13 | 11.22 | 923.0488
11:14 | 11 | 14 | 11.23 | 922.1951
11:15 | 11 | 15 | 11.25 | 923.9024
11:16 | 11 | 16 | 11.27 | 924.6341
11:17 | 11 | 17 | 11.28 | 924.6341
11:18 | 11 | 18 | 11.3 | 925.3659
11:19 | 11 | 19 | 11.32 | 926.2195
11:20 | 11 | 20 | 11.33 | 924.6341
11:21 | 11 | 21 | 11.35 | 927.0732
11:22 | 11 | 22 | 11.37 | 928.6585
11:23 | 11 | 23 | 11.38 | 929.3902
11:24 | 11 | 24 | 11.4 | 908.9024
11:25 | 11 | 25 | 11.42 | 910.6098
11:26 | 11 | 26 | 11.43 | 915.3659
11:27 | 11 | 27 | 11.45 | 922.1951
11:28 | 11 | 28 | 11.47 | 928.1707
11:29 | 11 | 29 | 11.48 | 930.122
11:30 | 11 | 30 | 11.5 | 929.3902
11:31 | 11 | 31 | 11.52 | 930.122
11:32 | 11 | 32 | 11.53 | 930.122
11:33 | 11 | 33 | 11.55 | 932.1951
11:34 | 11 | 34 | 11.57 | 932.1951
11:35 | 11 | 35 | 11.58 | 933.7805
11:36 | 11 | 36 | 11.6 | 936.2195
11:37 | 11 | 37 | 11.62 | 936.5854
11:38 | 11 | 38 | 11.63 | 935
11:39 | 11 | 39 | 11.65 | 935
11:40 | 11 | 40 | 11.67 | 936.9512
11:41 | 11 | 41 | 11.68 | 937.6829
11:42 | 11 | 42 | 11.7 | 938.1707
11:43 | 11 | 43 | 11.72 | 935.7317
11:44 | 11 | 44 | 11.73 | 938.5366
11:45 | 11 | 45 | 11.75 | 932.9268
11:46 | 11 | 46 | 11.77 | 934.878
11:47 | 11 | 47 | 11.78 | 923.6585
11:48 | 11 | 48 | 11.8 | 927.3171
11:49 | 11 | 49 | 11.82 | 936.4634
11:50 | 11 | 50 | 11.83 | 936.4634
11:51 | 11 | 51 | 11.85 | 935.2439
11:52 | 11 | 52 | 11.87 | 938.0488
11:53 | 11 | 53 | 11.88 | 933.6585
11:54 | 11 | 54 | 11.9 | 939.7561
11:55 | 11 | 55 | 11.92 | 942.0732
11:56 | 11 | 56 | 11.93 | 943.7805
11:57 | 11 | 57 | 11.95 | 939.7561
11:58 | 11 | 58 | 11.97 | 939.2683
11:59 | 11 | 59 | 11.98 | 938.0488
12:00 | 12 | 0 | 12 | 937.3171
12:01 | 12 | 1 | 12.02 | 938.5366
12:02 | 12 | 2 | 12.03 | 940.122
12:03 | 12 | 3 | 12.05 | 938.5366
12:04 | 12 | 4 | 12.07 | 938.1707
12:05 | 12 | 5 | 12.08 | 938.5366
12:06 | 12 | 6 | 12.1 | 933.7805
12:07 | 12 | 7 | 12.12 | 936.5854
12:08 | 12 | 8 | 12.13 | 937.6829
12:09 | 12 | 9 | 12.15 | 938.5366
12:10 | 12 | 10 | 12.17 | 934.878
12:11 | 12 | 11 | 12.18 | 931.7073
12:12 | 12 | 12 | 12.2 | 932.9268
12:13 | 12 | 13 | 12.22 | 934.1463
12:14 | 12 | 14 | 12.23 | 932.0732
12:15 | 12 | 15 | 12.25 | 931.7073
12:16 | 12 | 16 | 12.27 | 932.0732
12:17 | 12 | 17 | 12.28 | 931.7073
12:18 | 12 | 18 | 12.3 | 931.7073
12:19 | 12 | 19 | 12.32 | 932.0732
12:20 | 12 | 20 | 12.33 | 932.9268
12:21 | 12 | 21 | 12.35 | 935.3659
12:22 | 12 | 22 | 12.37 | 936.0976
12:23 | 12 | 23 | 12.38 | 934.5122
12:24 | 12 | 24 | 12.4 | 935.3659
12:25 | 12 | 25 | 12.42 | 932.1951
12:26 | 12 | 26 | 12.43 | 930.9756
12:27 | 12 | 27 | 12.45 | 930.9756
12:28 | 12 | 28 | 12.47 | 932.1951
12:29 | 12 | 29 | 12.48 | 932.9268
12:30 | 12 | 30 | 12.5 | 933.7805
12:31 | 12 | 31 | 12.52 | 934.5122
12:32 | 12 | 32 | 12.53 | 933.2927
12:33 | 12 | 33 | 12.55 | 933.7805
12:34 | 12 | 34 | 12.57 | 935
12:35 | 12 | 35 | 12.58 | 933.2927
12:36 | 12 | 36 | 12.6 | 932.0732
12:37 | 12 | 37 | 12.62 | 935.3659
12:38 | 12 | 38 | 12.63 | 934.5122
12:39 | 12 | 39 | 12.65 | 936.0976
12:40 | 12 | 40 | 12.67 | 936.0976
12:41 | 12 | 41 | 12.68 | 935.7317
12:42 | 12 | 42 | 12.7 | 934.5122
12:43 | 12 | 43 | 12.72 | 933.6585
12:44 | 12 | 44 | 12.73 | 931.7073
12:45 | 12 | 45 | 12.75 | 934.0244
12:46 | 12 | 46 | 12.77 | 934.5122
12:47 | 12 | 47 | 12.78 | 935.7317
12:48 | 12 | 48 | 12.8 | 933.6585
12:49 | 12 | 49 | 12.82 | 933.2927
12:50 | 12 | 50 | 12.83 | 934.5122
12:51 | 12 | 51 | 12.85 | 933.6585
12:52 | 12 | 52 | 12.87 | 935.2439
12:53 | 12 | 53 | 12.88 | 933.2927
12:54 | 12 | 54 | 12.9 | 934.5122
12:55 | 12 | 55 | 12.92 | 935.7317
12:56 | 12 | 56 | 12.93 | 936.9512
12:57 | 12 | 57 | 12.95 | 934.878
12:58 | 12 | 58 | 12.97 | 936.0976
12:59 | 12 | 59 | 12.98 | 932.9268
13:00 | 13 | 0 | 13 | 933.2927
13:01 | 13 | 1 | 13.02 | 931.2195
13:02 | 13 | 2 | 13.03 | 934.878
13:03 | 13 | 3 | 13.05 | 935.2439
13:04 | 13 | 4 | 13.07 | 932.9268
13:05 | 13 | 5 | 13.08 | 932.9268
13:06 | 13 | 6 | 13.1 | 932.0732
13:07 | 13 | 7 | 13.12 | 930.8537
13:08 | 13 | 8 | 13.13 | 934.0244
13:09 | 13 | 9 | 13.15 | 934.878
13:10 | 13 | 10 | 13.17 | 938.5366
13:11 | 13 | 11 | 13.18 | 938.0488
13:12 | 13 | 12 | 13.2 | 937.6829
13:13 | 13 | 13 | 13.22 | 935.2439
13:14 | 13 | 14 | 13.23 | 937.6829
13:15 | 13 | 15 | 13.25 | 936.8293
13:16 | 13 | 16 | 13.27 | 934.878
13:17 | 13 | 17 | 13.28 | 936.4634
13:18 | 13 | 18 | 13.3 | 935.2439
13:19 | 13 | 19 | 13.32 | 936.9512
13:20 | 13 | 20 | 13.33 | 934.1463
13:21 | 13 | 21 | 13.35 | 933.2927
13:22 | 13 | 22 | 13.37 | 932.9268
13:23 | 13 | 23 | 13.38 | 931.7073
13:24 | 13 | 24 | 13.4 | 933.2927
13:25 | 13 | 25 | 13.42 | 932.0732
13:26 | 13 | 26 | 13.43 | 932.0732
13:27 | 13 | 27 | 13.45 | 934.5122
13:28 | 13 | 28 | 13.47 | 934.5122
13:29 | 13 | 29 | 13.48 | 935.3659
13:30 | 13 | 30 | 13.5 | 933.6585
13:31 | 13 | 31 | 13.52 | 936.9512
13:32 | 13 | 32 | 13.53 | 936.9512
13:33 | 13 | 33 | 13.55 | 936.0976
13:34 | 13 | 34 | 13.57 | 936.5854
13:35 | 13 | 35 | 13.58 | 935.3659
13:36 | 13 | 36 | 13.6 | 934.5122
13:37 | 13 | 37 | 13.62 | 934.878
13:38 | 13 | 38 | 13.63 | 936.0976
13:39 | 13 | 39 | 13.65 | 936.5854
13:40 | 13 | 40 | 13.67 | 934.1463
13:41 | 13 | 41 | 13.68 | 931.7073
13:42 | 13 | 42 | 13.7 | 932.0732
13:43 | 13 | 43 | 13.72 | 930.4878
13:44 | 13 | 44 | 13.73 | 930.122
13:45 | 13 | 45 | 13.75 | 932.439
13:46 | 13 | 46 | 13.77 | 936.0976
13:47 | 13 | 47 | 13.78 | 939.2683
13:48 | 13 | 48 | 13.8 | 938.0488
13:49 | 13 | 49 | 13.82 | 934.0244
13:50 | 13 | 50 | 13.83 | 937.6829
13:51 | 13 | 51 | 13.85 | 938.0488
13:52 | 13 | 52 | 13.87 | 934.1463
13:53 | 13 | 53 | 13.88 | 936.9512
13:54 | 13 | 54 | 13.9 | 935.2439
13:55 | 13 | 55 | 13.92 | 934.878
13:56 | 13 | 56 | 13.93 | 933.6585
13:57 | 13 | 57 | 13.95 | 930.4878
13:58 | 13 | 58 | 13.97 | 932.0732
13:59 | 13 | 59 | 13.98 | 933.2927
14:00 | 14 | 0 | 14 | 932.439
14:01 | 14 | 1 | 14.02 | 929.2683
14:02 | 14 | 2 | 14.03 | 925.6098
14:03 | 14 | 3 | 14.05 | 925.6098
14:04 | 14 | 4 | 14.07 | 928.4146
14:05 | 14 | 5 | 14.08 | 927.1951
14:06 | 14 | 6 | 14.1 | 929.6341
14:07 | 14 | 7 | 14.12 | 930.4878
14:08 | 14 | 8 | 14.13 | 924.878
14:09 | 14 | 9 | 14.15 | 923.6585
14:10 | 14 | 10 | 14.17 | 920.4878
14:11 | 14 | 11 | 14.18 | 920.4878
14:12 | 14 | 12 | 14.2 | 922.0732
14:13 | 14 | 13 | 14.22 | 922.439
14:14 | 14 | 14 | 14.23 | 920
14:15 | 14 | 15 | 14.25 | 923.6585
14:16 | 14 | 16 | 14.27 | 919.2683
14:17 | 14 | 17 | 14.28 | 918.0488
14:18 | 14 | 18 | 14.3 | 919.6341
14:19 | 14 | 19 | 14.32 | 920.4878
14:20 | 14 | 20 | 14.33 | 914.878
14:21 | 14 | 21 | 14.35 | 913.6585
14:22 | 14 | 22 | 14.37 | 914.5122
14:23 | 14 | 23 | 14.38 | 912.439
14:24 | 14 | 24 | 14.4 | 911.7073
14:25 | 14 | 25 | 14.42 | 910
14:26 | 14 | 26 | 14.43 | 914.878
14:27 | 14 | 27 | 14.45 | 912.8049
14:28 | 14 | 28 | 14.47 | 911.2195
14:29 | 14 | 29 | 14.48 | 913.2927
14:30 | 14 | 30 | 14.5 | 913.2927
14:31 | 14 | 31 | 14.52 | 910
14:32 | 14 | 32 | 14.53 | 909.2683
14:33 | 14 | 33 | 14.55 | 908.7805
14:34 | 14 | 34 | 14.57 | 908.0488
14:35 | 14 | 35 | 14.58 | 908.4146
14:36 | 14 | 36 | 14.6 | 896.3415
14:37 | 14 | 37 | 14.62 | 879.5122
14:38 | 14 | 38 | 14.63 | 877.0732
14:39 | 14 | 39 | 14.65 | 902.0732
14:40 | 14 | 40 | 14.67 | 908.4146
14:41 | 14 | 41 | 14.68 | 909.2683
14:42 | 14 | 42 | 14.7 | 908.0488
14:43 | 14 | 43 | 14.72 | 906.8293
14:44 | 14 | 44 | 14.73 | 902.439
14:45 | 14 | 45 | 14.75 | 901.5854
14:46 | 14 | 46 | 14.77 | 902.439
14:47 | 14 | 47 | 14.78 | 905.6098
14:48 | 14 | 48 | 14.8 | 904.0244
14:49 | 14 | 49 | 14.82 | 900.8537
14:50 | 14 | 50 | 14.83 | 900
14:51 | 14 | 51 | 14.85 | 901.5854
14:52 | 14 | 52 | 14.87 | 898.7805
14:53 | 14 | 53 | 14.88 | 896.8293
14:54 | 14 | 54 | 14.9 | 895.9756
14:55 | 14 | 55 | 14.92 | 894.7561
14:56 | 14 | 56 | 14.93 | 859.878
14:57 | 14 | 57 | 14.95 | 845.3659
14:58 | 14 | 58 | 14.97 | 871.4634
14:59 | 14 | 59 | 14.98 | 877.0732
15:00 | 15 | 0 | 15 | 824.878
15:01 | 15 | 1 | 15.02 | 817.439
15:02 | 15 | 2 | 15.03 | 760.7317
15:03 | 15 | 3 | 15.05 | 724.3902
15:04 | 15 | 4 | 15.07 | 693.2927
15:05 | 15 | 5 | 15.08 | 583.6585
15:06 | 15 | 6 | 15.1 | 793.2927
15:07 | 15 | 7 | 15.12 | 825.4878
15:08 | 15 | 8 | 15.13 | 841.7073
15:09 | 15 | 9 | 15.15 | 850.6098
15:10 | 15 | 10 | 15.17 | 846.8293
15:11 | 15 | 11 | 15.18 | 669.0244
15:12 | 15 | 12 | 15.2 | 633.6585
15:13 | 15 | 13 | 15.22 | 707.1951
15:14 | 15 | 14 | 15.23 | 702.561
15:15 | 15 | 15 | 15.25 | 654.2683
15:16 | 15 | 16 | 15.27 | 687.3171
15:17 | 15 | 17 | 15.28 | 802.8049
15:18 | 15 | 18 | 15.3 | 877.561
15:19 | 15 | 19 | 15.32 | 872.6829
15:20 | 15 | 20 | 15.33 | 873.5366
15:21 | 15 | 21 | 15.35 | 873.9024
15:22 | 15 | 22 | 15.37 | 869.5122
15:23 | 15 | 23 | 15.38 | 873.0488
15:24 | 15 | 24 | 15.4 | 867.0732
15:25 | 15 | 25 | 15.42 | 866.7073
15:26 | 15 | 26 | 15.43 | 866.7073
15:27 | 15 | 27 | 15.45 | 856.2195
15:28 | 15 | 28 | 15.47 | 798.7805
15:29 | 15 | 29 | 15.48 | 181.8293
15:30 | 15 | 30 | 15.5 | 268.5366
15:31 | 15 | 31 | 15.52 | 705.7317
15:32 | 15 | 32 | 15.53 | 561.9512
15:33 | 15 | 33 | 15.55 | 463.2927
15:34 | 15 | 34 | 15.57 | 451.9512
15:35 | 15 | 35 | 15.58 | 401.5854
15:36 | 15 | 36 | 15.6 | 573.7805
15:37 | 15 | 37 | 15.62 | 612.0732
15:38 | 15 | 38 | 15.63 | 719.7561
15:39 | 15 | 39 | 15.65 | 741.0976
15:40 | 15 | 40 | 15.67 | 739.878
15:41 | 15 | 41 | 15.68 | 756.3415
15:42 | 15 | 42 | 15.7 | 805.7317
15:43 | 15 | 43 | 15.72 | 505.3659
15:44 | 15 | 44 | 15.73 | 419.1463
15:45 | 15 | 45 | 15.75 | 319.0244
15:46 | 15 | 46 | 15.77 | 251.9512
15:47 | 15 | 47 | 15.78 | 277.3171
15:48 | 15 | 48 | 15.8 | 220.7317
15:49 | 15 | 49 | 15.82 | 106.8293
15:50 | 15 | 50 | 15.83 | 390.2439
15:51 | 15 | 51 | 15.85 | 153.0488
15:52 | 15 | 52 | 15.87 | 100.8537
15:53 | 15 | 53 | 15.88 | 34.0244
15:54 | 15 | 54 | 15.9 | 65
15:55 | 15 | 55 | 15.92 | 28.1707
15:56 | 15 | 56 | 15.93 | 16.9512
15:57 | 15 | 57 | 15.95 | 2.8049
15:58 | 15 | 58 | 15.97 | 4.2683
15:59 | 15 | 59 | 15.98 | 3.2927
16:00 | 16 | 0 | 16 | 1.5854
16:01 | 16 | 1 | 16.02 | 2.8049
16:02 | 16 | 2 | 16.03 | 4.5122
16:03 | 16 | 3 | 16.05 | 3.0488
16:04 | 16 | 4 | 16.07 | 2.3171
16:05 | 16 | 5 | 16.08 | 2.9268
16:06 | 16 | 6 | 16.1 | 5.8537
16:07 | 16 | 7 | 16.12 | 9.878
16:08 | 16 | 8 | 16.13 | 13.6585
16:09 | 16 | 9 | 16.15 | 46.4634
16:10 | 16 | 10 | 16.17 | 72.1951
16:11 | 16 | 11 | 16.18 | 175.6098
16:12 | 16 | 12 | 16.2 | 160.4878
16:13 | 16 | 13 | 16.22 | 5.2439
16:14 | 16 | 14 | 16.23 | 2.3171
16:15 | 16 | 15 | 16.25 | 4.6341
16:16 | 16 | 16 | 16.27 | 252.9268
16:17 | 16 | 17 | 16.28 | 494.1463
16:18 | 16 | 18 | 16.3 | 509.6341
16:19 | 16 | 19 | 16.32 | 112.3171
16:20 | 16 | 20 | 16.33 | 111.8293
16:21 | 16 | 21 | 16.35 | 260.4878
16:22 | 16 | 22 | 16.37 | 14.2683
16:23 | 16 | 23 | 16.38 | 85.9756
16:24 | 16 | 24 | 16.4 | 99.3902
16:25 | 16 | 25 | 16.42 | 47.439
16:26 | 16 | 26 | 16.43 | 48.0488
16:27 | 16 | 27 | 16.45 | 97.8049
16:28 | 16 | 28 | 16.47 | 28.5366
16:29 | 16 | 29 | 16.48 | 14.878
16:30 | 16 | 30 | 16.5 | 10.122
16:31 | 16 | 31 | 16.52 | 17.9268
16:32 | 16 | 32 | 16.53 | 45.7317
16:33 | 16 | 33 | 16.55 | 99.1463
16:34 | 16 | 34 | 16.57 | 187.561
16:35 | 16 | 35 | 16.58 | 302.9268
16:36 | 16 | 36 | 16.6 | 151.3415
16:37 | 16 | 37 | 16.62 | 187.1951
16:38 | 16 | 38 | 16.63 | 133.2927
16:39 | 16 | 39 | 16.65 | 38.5366
16:40 | 16 | 40 | 16.67 | 232.8049
16:41 | 16 | 41 | 16.68 | 483.5366
16:42 | 16 | 42 | 16.7 | 363.2927
16:43 | 16 | 43 | 16.72 | 642.439
16:44 | 16 | 44 | 16.73 | 600.7317
16:45 | 16 | 45 | 16.75 | 449.5122
16:46 | 16 | 46 | 16.77 | 364.0244
16:47 | 16 | 47 | 16.78 | 269.2683
16:48 | 16 | 48 | 16.8 | 147.8049
16:49 | 16 | 49 | 16.82 | 116.3415
16:50 | 16 | 50 | 16.83 | 35
16:51 | 16 | 51 | 16.85 | 180.9756
16:52 | 16 | 52 | 16.87 | 87.439
16:53 | 16 | 53 | 16.88 | 258.9024
16:54 | 16 | 54 | 16.9 | 342.0732
16:55 | 16 | 55 | 16.92 | 386.3415
16:56 | 16 | 56 | 16.93 | 337.8049
16:57 | 16 | 57 | 16.95 | 277.439
16:58 | 16 | 58 | 16.97 | 120.6098
16:59 | 16 | 59 | 16.98 | 571.7073
17:00 | 17 | 0 | 17 | 443.7805
17:01 | 17 | 1 | 17.02 | 584.878
17:02 | 17 | 2 | 17.03 | 422.8049
17:03 | 17 | 3 | 17.05 | 114.1463
17:04 | 17 | 4 | 17.07 | 388.1707
17:05 | 17 | 5 | 17.08 | 171.3415
17:06 | 17 | 6 | 17.1 | 100.6098
17:07 | 17 | 7 | 17.12 | 221.7073
17:08 | 17 | 8 | 17.13 | 317.6829
17:09 | 17 | 9 | 17.15 | 223.2927
17:10 | 17 | 10 | 17.17 | 207.9268
17:11 | 17 | 11 | 17.18 | 33.5366
17:12 | 17 | 12 | 17.2 | 61.2195
17:13 | 17 | 13 | 17.22 | 46.4634
17:14 | 17 | 14 | 17.23 | 35.8537
17:15 | 17 | 15 | 17.25 | 76.3415
17:16 | 17 | 16 | 17.27 | 41.2195
17:17 | 17 | 17 | 17.28 | 22.9268
17:18 | 17 | 18 | 17.3 | 44.878
17:19 | 17 | 19 | 17.32 | 61.7073
17:20 | 17 | 20 | 17.33 | 119.3902
17:21 | 17 | 21 | 17.35 | 103.9024
17:22 | 17 | 22 | 17.37 | 167.3171
17:23 | 17 | 23 | 17.38 | 78.9024
17:24 | 17 | 24 | 17.4 | 50.7317
17:25 | 17 | 25 | 17.42 | 23.7805
17:26 | 17 | 26 | 17.43 | 7.439
17:27 | 17 | 27 | 17.45 | 50.8537
17:28 | 17 | 28 | 17.47 | 55.122
17:29 | 17 | 29 | 17.48 | 137.3171
17:30 | 17 | 30 | 17.5 | 238.6585
17:31 | 17 | 31 | 17.52 | 87.0732
17:32 | 17 | 32 | 17.53 | 12.561
17:33 | 17 | 33 | 17.55 | 70.7317
17:34 | 17 | 34 | 17.57 | 302.3171
17:35 | 17 | 35 | 17.58 | 512.8049
17:36 | 17 | 36 | 17.6 | 130.3659
17:37 | 17 | 37 | 17.62 | 112.561
17:38 | 17 | 38 | 17.63 | 182.9268
17:39 | 17 | 39 | 17.65 | 119.5122
17:40 | 17 | 40 | 17.67 | 18.1707
17:41 | 17 | 41 | 17.68 | 5
17:42 | 17 | 42 | 17.7 | 1.8293
17:43 | 17 | 43 | 17.72 | 1.9512
17:44 | 17 | 44 | 17.73 | 1.8293
17:45 | 17 | 45 | 17.75 | 5.6098
17:46 | 17 | 46 | 17.77 | 59.3902
17:47 | 17 | 47 | 17.78 | 248.5366
17:48 | 17 | 48 | 17.8 | 302.1951
17:49 | 17 | 49 | 17.82 | 432.6829
17:50 | 17 | 50 | 17.83 | 441.7073
17:51 | 17 | 51 | 17.85 | 106.4634
17:52 | 17 | 52 | 17.87 | 72.6829
17:53 | 17 | 53 | 17.88 | 40.4878
17:54 | 17 | 54 | 17.9 | 74.2683
17:55 | 17 | 55 | 17.92 | 20.3659
17:56 | 17 | 56 | 17.93 | 109.3902
17:57 | 17 | 57 | 17.95 | 78.4146
17:58 | 17 | 58 | 17.97 | 104.3902
17:59 | 17 | 59 | 17.98 | 8.1707
18:00 | 18 | 0 | 18 | 12.3171
18:01 | 18 | 1 | 18.02 | 59.6341
18:02 | 18 | 2 | 18.03 | 213.5366
18:03 | 18 | 3 | 18.05 | 78.5366
18:04 | 18 | 4 | 18.07 | 82.3171
18:05 | 18 | 5 | 18.08 | 105.6098
18:06 | 18 | 6 | 18.1 | 31.8293
18:07 | 18 | 7 | 18.12 | 40.9756
18:08 | 18 | 8 | 18.13 | 195.7317
18:09 | 18 | 9 | 18.15 | 225
18:10 | 18 | 10 | 18.17 | 347.6829
18:11 | 18 | 11 | 18.18 | 235.4878
18:12 | 18 | 12 | 18.2 | 57.9268
18:13 | 18 | 13 | 18.22 | 70.7317
18:14 | 18 | 14 | 18.23 | 207.1951
18:15 | 18 | 15 | 18.25 | 363.7805
18:16 | 18 | 16 | 18.27 | 412.3171
18:17 | 18 | 17 | 18.28 | 89.3902
18:18 | 18 | 18 | 18.3 | 37.439
18:19 | 18 | 19 | 18.32 | 48.9024
18:20 | 18 | 20 | 18.33 | 203.5366
18:21 | 18 | 21 | 18.35 | 362.0732
18:22 | 18 | 22 | 18.37 | 208.9024
18:23 | 18 | 23 | 18.38 | 518.4146
18:24 | 18 | 24 | 18.4 | 537.0732
18:25 | 18 | 25 | 18.42 | 370.8537
18:26 | 18 | 26 | 18.43 | 523.6585
18:27 | 18 | 27 | 18.45 | 480.7317
18:28 | 18 | 28 | 18.47 | 518.0488
18:29 | 18 | 29 | 18.48 | 446.3415
18:30 | 18 | 30 | 18.5 | 417.1951
18:31 | 18 | 31 | 18.52 | 199.6341
18:32 | 18 | 32 | 18.53 | 205.9756
18:33 | 18 | 33 | 18.55 | 193.0488
18:34 | 18 | 34 | 18.57 | 225.4878
18:35 | 18 | 35 | 18.58 | 96.0976
18:36 | 18 | 36 | 18.6 | 74.2683
18:37 | 18 | 37 | 18.62 | 80.2439
18:38 | 18 | 38 | 18.63 | 156.7073
18:39 | 18 | 39 | 18.65 | 222.3171
18:40 | 18 | 40 | 18.67 | 291.0976
18:41 | 18 | 41 | 18.68 | 473.7805
18:42 | 18 | 42 | 18.7 | 178.5366
18:43 | 18 | 43 | 18.72 | 88.6585
18:44 | 18 | 44 | 18.73 | 100.3659
18:45 | 18 | 45 | 18.75 | 229.3902
18:46 | 18 | 46 | 18.77 | 394.6341
18:47 | 18 | 47 | 18.78 | 424.878
18:48 | 18 | 48 | 18.8 | 385.4878
18:49 | 18 | 49 | 18.82 | 337.6829
18:50 | 18 | 50 | 18.83 | 167.3171
18:51 | 18 | 51 | 18.85 | 172.9268
18:52 | 18 | 52 | 18.87 | 99.2683
18:53 | 18 | 53 | 18.88 | 206.5854
18:54 | 18 | 54 | 18.9 | 294.7561
18:55 | 18 | 55 | 18.92 | 320.9756
18:56 | 18 | 56 | 18.93 | 349.0244
18:57 | 18 | 57 | 18.95 | 298.5366
18:58 | 18 | 58 | 18.97 | 278.7805
18:59 | 18 | 59 | 18.98 | 244.6341
19:00 | 19 | 0 | 19 | 208.4146
19:01 | 19 | 1 | 19.02 | 221.4634
19:02 | 19 | 2 | 19.03 | 288.9024
19:03 | 19 | 3 | 19.05 | 290.2439
19:04 | 19 | 4 | 19.07 | 276.0976
19:05 | 19 | 5 | 19.08 | 266.7073
19:06 | 19 | 6 | 19.1 | 256.2195
19:07 | 19 | 7 | 19.12 | 240.7317
19:08 | 19 | 8 | 19.13 | 184.5122
19:09 | 19 | 9 | 19.15 | 79.6341
19:10 | 19 | 10 | 19.17 | 25.122
19:11 | 19 | 11 | 19.18 | 17.6829
19:12 | 19 | 12 | 19.2 | 20.4878
19:13 | 19 | 13 | 19.22 | 34.7561
19:14 | 19 | 14 | 19.23 | 39.0244
19:15 | 19 | 15 | 19.25 | 26.9512
19:16 | 19 | 16 | 19.27 | 24.1463
19:17 | 19 | 17 | 19.28 | 12.3171
19:18 | 19 | 18 | 19.3 | 5.7317
19:19 | 19 | 19 | 19.32 | 3.7805
19:20 | 19 | 20 | 19.33 | 2.561
19:21 | 19 | 21 | 19.35 | 1.7073
19:22 | 19 | 22 | 19.37 | 1.2195
19:23 | 19 | 23 | 19.38 | 0.97561
19:24 | 19 | 24 | 19.4 | 0.73171
19:25 | 19 | 25 | 19.42 | 0.60976
19:26 | 19 | 26 | 19.43 | 0.4878
19:27 | 19 | 27 | 19.45 | 0.4878
19:28 | 19 | 28 | 19.47 | 0.36585
19:29 | 19 | 29 | 19.48 | 0.36585
19:30 | 19 | 30 | 19.5 | 0.36585
19:31 | 19 | 31 | 19.52 | 0.36585
19:32 | 19 | 32 | 19.53 | 0.2439
19:33 | 19 | 33 | 19.55 | 0.2439
19:34 | 19 | 34 | 19.57 | 0.2439
19:35 | 19 | 35 | 19.58 | 0.2439
19:36 | 19 | 36 | 19.6 | 0.2439
19:37 | 19 | 37 | 19.62 | 0.2439
19:38 | 19 | 38 | 19.63 | 0.2439
19:39 | 19 | 39 | 19.65 | 0.2439
19:40 | 19 | 40 | 19.67 | 0.36585
19:41 | 19 | 41 | 19.68 | 0.2439
19:42 | 19 | 42 | 19.7 | 0.2439
19:43 | 19 | 43 | 19.72 | 0.2439
19:44 | 19 | 44 | 19.73 | 0.2439
19:45 | 19 | 45 | 19.75 | 0.2439
19:46 | 19 | 46 | 19.77 | 0.36585
19:47 | 19 | 47 | 19.78 | 0.36585
19:48 | 19 | 48 | 19.8 | 0.2439
19:49 | 19 | 49 | 19.82 | 0.2439
19:50 | 19 | 50 | 19.83 | 0.12195
19:51 | 19 | 51 | 19.85 | 0
19:52 | 19 | 52 | 19.87 | 0.12195
19:53 | 19 | 53 | 19.88 | 0.12195
19:54 | 19 | 54 | 19.9 | 0.12195
19:55 | 19 | 55 | 19.92 | 0.12195
19:56 | 19 | 56 | 19.93 | 0.12195
19:57 | 19 | 57 | 19.95 | 0.2439
19:58 | 19 | 58 | 19.97 | 0.12195
19:59 | 19 | 59 | 19.98 | 0.12195
20:00 | 20 | 0 | 20 | 0.12195
20:01 | 20 | 1 | 20.02 | 0
20:02 | 20 | 2 | 20.03 | 0.12195
20:03 | 20 | 3 | 20.05 | 0
20:04 | 20 | 4 | 20.07 | 0
20:05 | 20 | 5 | 20.08 | 0
20:06 | 20 | 6 | 20.1 | 0.12195
20:07 | 20 | 7 | 20.12 | 0.12195
20:08 | 20 | 8 | 20.13 | 0.2439
20:09 | 20 | 9 | 20.15 | 0.12195
20:10 | 20 | 10 | 20.17 | 0.2439
20:11 | 20 | 11 | 20.18 | 0.12195
20:12 | 20 | 12 | 20.2 | 0.12195
20:13 | 20 | 13 | 20.22 | 0.12195
20:14 | 20 | 14 | 20.23 | 0.2439
20:15 | 20 | 15 | 20.25 | 0.12195
20:16 | 20 | 16 | 20.27 | 0.12195
20:17 | 20 | 17 | 20.28 | 0
20:18 | 20 | 18 | 20.3 | 0.12195
20:19 | 20 | 19 | 20.32 | 0.12195
20:20 | 20 | 20 | 20.33 | 0.12195
20:21 | 20 | 21 | 20.35 | 0.12195
20:22 | 20 | 22 | 20.37 | 0.12195
20:23 | 20 | 23 | 20.38 | 0.12195
20:24 | 20 | 24 | 20.4 | 0
20:25 | 20 | 25 | 20.42 | 0.12195
20:26 | 20 | 26 | 20.43 | 0.12195
20:27 | 20 | 27 | 20.45 | 0.2439
20:28 | 20 | 28 | 20.47 | 0.2439
20:29 | 20 | 29 | 20.48 | 0.2439
20:30 | 20 | 30 | 20.5 | 0.36585
20:31 | 20 | 31 | 20.52 | 0.2439
20:32 | 20 | 32 | 20.53 | 0.2439
20:33 | 20 | 33 | 20.55 | 0.2439
20:34 | 20 | 34 | 20.57 | 0.2439
20:35 | 20 | 35 | 20.58 | 0.2439
20:36 | 20 | 36 | 20.6 | 0.2439
20:37 | 20 | 37 | 20.62 | 0.2439
20:38 | 20 | 38 | 20.63 | 0.2439
20:39 | 20 | 39 | 20.65 | 0.12195
20:40 | 20 | 40 | 20.67 | 0.12195
20:41 | 20 | 41 | 20.68 | 0.12195
20:42 | 20 | 42 | 20.7 | 0.12195
20:43 | 20 | 43 | 20.72 | 0.12195
20:44 | 20 | 44 | 20.73 | 0.2439
20:45 | 20 | 45 | 20.75 | 0.12195
20:46 | 20 | 46 | 20.77 | 0.12195
20:47 | 20 | 47 | 20.78 | 0.2439
20:48 | 20 | 48 | 20.8 | 0.12195
20:49 | 20 | 49 | 20.82 | 0.2439
20:50 | 20 | 50 | 20.83 | 0.2439
20:51 | 20 | 51 | 20.85 | 0.2439
20:52 | 20 | 52 | 20.87 | 0.2439
20:53 | 20 | 53 | 20.88 | 0.12195
20:54 | 20 | 54 | 20.9 | 0.2439
20:55 | 20 | 55 | 20.92 | 0.12195
20:56 | 20 | 56 | 20.93 | 0.2439
20:57 | 20 | 57 | 20.95 | 0.12195
20:58 | 20 | 58 | 20.97 | 0.12195
20:59 | 20 | 59 | 20.98 | 0.36585
21:00 | 21 | 0 | 21 | 0.36585
21:01 | 21 | 1 | 21.02 | 0.2439
21:02 | 21 | 2 | 21.03 | 0.12195
21:03 | 21 | 3 | 21.05 | 0.2439
21:04 | 21 | 4 | 21.07 | 0.12195
21:05 | 21 | 5 | 21.08 | 0.12195
21:06 | 21 | 6 | 21.1 | 0.12195
21:07 | 21 | 7 | 21.12 | 0.12195
21:08 | 21 | 8 | 21.13 | 0.12195
21:09 | 21 | 9 | 21.15 | 0
21:10 | 21 | 10 | 21.17 | 0
21:11 | 21 | 11 | 21.18 | 0.12195
21:12 | 21 | 12 | 21.2 | 0.12195
21:13 | 21 | 13 | 21.22 | 0.12195
21:14 | 21 | 14 | 21.23 | 0.12195
21:15 | 21 | 15 | 21.25 | 0.12195
21:16 | 21 | 16 | 21.27 | 0.2439
21:17 | 21 | 17 | 21.28 | 0.12195
21:18 | 21 | 18 | 21.3 | 0.12195
21:19 | 21 | 19 | 21.32 | 0.12195
21:20 | 21 | 20 | 21.33 | 0.12195
21:21 | 21 | 21 | 21.35 | 0.12195
21:22 | 21 | 22 | 21.37 | 0.2439
21:23 | 21 | 23 | 21.38 | 0.12195
21:24 | 21 | 24 | 21.4 | 0.12195
21:25 | 21 | 25 | 21.42 | 0.12195
21:26 | 21 | 26 | 21.43 | 0.12195
21:27 | 21 | 27 | 21.45 | 0.12195
21:28 | 21 | 28 | 21.47 | 0.12195
21:29 | 21 | 29 | 21.48 | 0.2439
21:30 | 21 | 30 | 21.5 | 0.12195
21:31 | 21 | 31 | 21.52 | 0.2439
21:32 | 21 | 32 | 21.53 | 0.2439
21:33 | 21 | 33 | 21.55 | 0.2439
21:34 | 21 | 34 | 21.57 | 0.2439
21:35 | 21 | 35 | 21.58 | 0.12195
21:36 | 21 | 36 | 21.6 | 0.12195
21:37 | 21 | 37 | 21.62 | 0.12195
21:38 | 21 | 38 | 21.63 | 0.12195
21:39 | 21 | 39 | 21.65 | 0.12195
21:40 | 21 | 40 | 21.67 | 0.12195
21:41 | 21 | 41 | 21.68 | 0.2439
21:42 | 21 | 42 | 21.7 | 0.12195
21:43 | 21 | 43 | 21.72 | 0.2439
21:44 | 21 | 44 | 21.73 | 0.2439
21:45 | 21 | 45 | 21.75 | 0.2439
21:46 | 21 | 46 | 21.77 | 0.2439
21:47 | 21 | 47 | 21.78 | 0.2439
21:48 | 21 | 48 | 21.8 | 0.2439
21:49 | 21 | 49 | 21.82 | 0.2439
21:50 | 21 | 50 | 21.83 | 0.2439
21:51 | 21 | 51 | 21.85 | 0.2439
21:52 | 21 | 52 | 21.87 | 0.2439
21:53 | 21 | 53 | 21.88 | 0.2439
21:54 | 21 | 54 | 21.9 | 0.2439
21:55 | 21 | 55 | 21.92 | 0.36585
21:56 | 21 | 56 | 21.93 | 0.36585
21:57 | 21 | 57 | 21.95 | 0.36585
21:58 | 21 | 58 | 21.97 | 0.36585
21:59 | 21 | 59 | 21.98 | 0.4878
22:00 | 22 | 0 | 22 | 0.36585
22:01 | 22 | 1 | 22.02 | 0.36585
22:02 | 22 | 2 | 22.03 | 0.36585
22:03 | 22 | 3 | 22.05 | 0.36585
22:04 | 22 | 4 | 22.07 | 0.36585
22:05 | 22 | 5 | 22.08 | 0.36585
22:06 | 22 | 6 | 22.1 | 0.36585
22:07 | 22 | 7 | 22.12 | 0.36585
22:08 | 22 | 8 | 22.13 | 0.36585
22:09 | 22 | 9 | 22.15 | 0.36585
22:10 | 22 | 10 | 22.17 | 0.36585
22:11 | 22 | 11 | 22.18 | 0.2439
22:12 | 22 | 12 | 22.2 | 0.2439
22:13 | 22 | 13 | 22.22 | 0.2439
22:14 | 22 | 14 | 22.23 | 0.2439
22:15 | 22 | 15 | 22.25 | 0.2439
22:16 | 22 | 16 | 22.27 | 0.2439
22:17 | 22 | 17 | 22.28 | 0.2439
22:18 | 22 | 18 | 22.3 | 0.2439
22:19 | 22 | 19 | 22.32 | 0.2439
22:20 | 22 | 20 | 22.33 | 0.2439
22:21 | 22 | 21 | 22.35 | 0.12195
22:22 | 22 | 22 | 22.37 | 0.12195
22:23 | 22 | 23 | 22.38 | 0.12195
22:24 | 22 | 24 | 22.4 | 0.2439
22:25 | 22 | 25 | 22.42 | 0.2439
22:26 | 22 | 26 | 22.43 | 0.12195
22:27 | 22 | 27 | 22.45 | 0.2439
22:28 | 22 | 28 | 22.47 | 0.12195
22:29 | 22 | 29 | 22.48 | 0.12195
22:30 | 22 | 30 | 22.5 | 0
22:31 | 22 | 31 | 22.52 | 0
22:32 | 22 | 32 | 22.53 | 0
22:33 | 22 | 33 | 22.55 | 0.12195
22:34 | 22 | 34 | 22.57 | 0.12195
22:35 | 22 | 35 | 22.58 | 0.12195
22:36 | 22 | 36 | 22.6 | 0.12195
22:37 | 22 | 37 | 22.62 | 0.12195
22:38 | 22 | 38 | 22.63 | 0.2439
22:39 | 22 | 39 | 22.65 | 0
22:40 | 22 | 40 | 22.67 | 0
22:41 | 22 | 41 | 22.68 | 0.12195
22:42 | 22 | 42 | 22.7 | 0.2439
22:43 | 22 | 43 | 22.72 | 0.2439
22:44 | 22 | 44 | 22.73 | 0.2439
22:45 | 22 | 45 | 22.75 | 0.2439
22:46 | 22 | 46 | 22.77 | 0.2439
22:47 | 22 | 47 | 22.78 | 0.2439
22:48 | 22 | 48 | 22.8 | 0.2439
22:49 | 22 | 49 | 22.82 | 0.2439
22:50 | 22 | 50 | 22.83 | 0.2439
22:51 | 22 | 51 | 22.85 | 0.2439
22:52 | 22 | 52 | 22.87 | 0.2439
22:53 | 22 | 53 | 22.88 | 0.2439
22:54 | 22 | 54 | 22.9 | 0.2439
22:55 | 22 | 55 | 22.92 | 0.2439
22:56 | 22 | 56 | 22.93 | 0.2439
22:57 | 22 | 57 | 22.95 | 0.2439
22:58 | 22 | 58 | 22.97 | 0.12195
22:59 | 22 | 59 | 22.98 | 0.12195
23:00 | 23 | 0 | 23 | 0.12195
23:01 | 23 | 1 | 23.02 | 0.2439
23:02 | 23 | 2 | 23.03 | 0.2439
23:03 | 23 | 3 | 23.05 | 0.12195
23:04 | 23 | 4 | 23.07 | 0.12195
23:05 | 23 | 5 | 23.08 | 0.12195
23:06 | 23 | 6 | 23.1 | 0.12195
23:07 | 23 | 7 | 23.12 | 0
23:08 | 23 | 8 | 23.13 | 0
23:09 | 23 | 9 | 23.15 | 0
23:10 | 23 | 10 | 23.17 | 0
23:11 | 23 | 11 | 23.18 | 0
23:12 | 23 | 12 | 23.2 | 0.12195
23:13 | 23 | 13 | 23.22 | 0.2439
23:14 | 23 | 14 | 23.23 | 0.2439
23:15 | 23 | 15 | 23.25 | 0.2439
23:16 | 23 | 16 | 23.27 | 0.2439
23:17 | 23 | 17 | 23.28 | 0.2439
23:18 | 23 | 18 | 23.3 | 0.12195
23:19 | 23 | 19 | 23.32 | 0.2439
23:20 | 23 | 20 | 23.33 | 0.2439
23:21 | 23 | 21 | 23.35 | 0.2439
23:22 | 23 | 22 | 23.37 | 0.2439
23:23 | 23 | 23 | 23.38 | 0.2439
23:24 | 23 | 24 | 23.4 | 0.2439
23:25 | 23 | 25 | 23.42 | 0.12195
23:26 | 23 | 26 | 23.43 | 0.12195
23:27 | 23 | 27 | 23.45 | 0.2439
23:28 | 23 | 28 | 23.47 | 0.2439
23:29 | 23 | 29 | 23.48 | 0.12195
23:30 | 23 | 30 | 23.5 | 0.12195
23:31 | 23 | 31 | 23.52 | 0.2439
23:32 | 23 | 32 | 23.53 | 0.2439
23:33 | 23 | 33 | 23.55 | 0.2439
23:34 | 23 | 34 | 23.57 | 0.36585
23:35 | 23 | 35 | 23.58 | 0.36585
23:36 | 23 | 36 | 23.6 | 0.36585
23:37 | 23 | 37 | 23.62 | 0.2439
23:38 | 23 | 38 | 23.63 | 0.36585
23:39 | 23 | 39 | 23.65 | 0.36585
23:40 | 23 | 40 | 23.67 | 0.36585
23:41 | 23 | 41 | 23.68 | 0.36585
23:42 | 23 | 42 | 23.7 | 0.36585
23:43 | 23 | 43 | 23.72 | 0.36585
23:44 | 23 | 44 | 23.73 | 0.36585
23:45 | 23 | 45 | 23.75 | 0.36585
23:46 | 23 | 46 | 23.77 | 0.36585
23:47 | 23 | 47 | 23.78 | 0.36585
23:48 | 23 | 48 | 23.8 | 0.36585
23:49 | 23 | 49 | 23.82 | 0.36585
23:50 | 23 | 50 | 23.83 | 0.36585
23:51 | 23 | 51 | 23.85 | 0.2439
23:52 | 23 | 52 | 23.87 | 0.2439
23:53 | 23 | 53 | 23.88 | 0.2439
23:54 | 23 | 54 | 23.9 | 0.2439
23:55 | 23 | 55 | 23.92 | 0.2439
23:56 | 23 | 56 | 23.93 | 0.2439
23:57 | 23 | 57 | 23.95 | 0.12195
23:58 | 23 | 58 | 23.97 | 0.12195
23:59 | 23 | 59 | 23.98 | 0

## Validación
Hora reloj | Tout_med | Tout_sim | Dif | Dif*2 | R2 | RMSE | MAE
9.78 | 37.8 | 162.74 | 124.94 | 15610.0036 | 11.31% | 22.1768 | -4.5357
9.8 | 39.2 | 101.34 | 62.14 | 3861.3796
9.82 | 37.8 | 117.69 | 79.89 | 6382.4121
9.83 | 42.9 | 76.98 | 34.08 | 1161.4464
9.85 | 43.8 | 75.74 | 31.94 | 1020.1636
9.87 | 44.3 | 73.85 | 29.55 | 873.2025
9.88 | 41 | 75.19 | 34.19 | 1168.9561
9.9 | 42.6 | 77.56 | 34.96 | 1222.2016
9.92 | 44.7 | 78.99 | 34.29 | 1175.8041
9.93 | 49 | 77.8 | 28.8 | 829.44
9.95 | 53.3 | 76.78 | 23.48 | 551.3104
9.97 | 57.5 | 77.6 | 20.1 | 404.01
9.98 | 64.9 | 77.25 | 12.35 | 152.5225
10 | 73.1 | 78.46 | 5.36 | 28.7296
10.02 | 80.9 | 79.94 | -0.96 | 0.9216
10.03 | 84.7 | 79.15 | -5.55 | 30.8025
10.05 | 89.8 | 82.22 | -7.58 | 57.4564
10.07 | 94 | 78.83 | -15.17 | 230.1289
10.08 | 95.3 | 79.29 | -16.01 | 256.3201
10.1 | 97 | 79.74 | -17.26 | 297.9076
10.12 | 94.6 | 78.45 | -16.15 | 260.8225
10.13 | 96.5 | 79.5 | -17 | 289
10.15 | 96.3 | 79.96 | -16.34 | 266.9956
10.17 | 94.3 | 80.3 | -14 | 196
10.18 | 96.4 | 82.08 | -14.32 | 205.0624
10.2 | 96.5 | 84.01 | -12.49 | 156.0001
10.22 | 99.5 | 84.06 | -15.44 | 238.3936
10.23 | 98.4 | 81.98 | -16.42 | 269.6164
10.25 | 97.6 | 83.75 | -13.85 | 191.8225
10.27 | 99.5 | 81.52 | -17.98 | 323.2804
10.28 | 100.6 | 84.63 | -15.97 | 255.0409
10.3 | 99.7 | 84.91 | -14.79 | 218.7441
10.32 | 102 | 108.52 | 6.52 | 42.5104
10.33 | 101.7 | 95.01 | -6.69 | 44.7561
10.35 | 105.6 | 95.79 | -9.81 | 96.2361
10.37 | 108 | 99.45 | -8.55 | 73.1025
10.38 | 109.8 | 102.49 | -7.31 | 53.4361
10.4 | 111.8 | 133 | 21.2 | 449.44
10.42 | 114.1 | 170.46 | 56.36 | 3176.4496
10.43 | 120.5 | 167.46 | 46.96 | 2205.2416
10.45 | 124.2 | 149.27 | 25.07 | 628.5049
10.47 | 110.7 | 124.09 | 13.39 | 179.2921
10.48 | 109.5 | 124.56 | 15.06 | 226.8036
10.5 | 108.9 | 115.34 | 6.44 | 41.4736
10.52 | 104.3 | 98.2 | -6.1 | 37.21
10.53 | 101.1 | 84.99 | -16.11 | 259.5321
10.55 | 102.5 | 84.92 | -17.58 | 309.0564
10.57 | 102.6 | 83.4 | -19.2 | 368.64
10.58 | 103.8 | 83.14 | -20.66 | 426.8356
10.6 | 103.5 | 82.52 | -20.98 | 440.1604
10.62 | 102.6 | 83.91 | -18.69 | 349.3161
10.63 | 104.4 | 83.98 | -20.42 | 416.9764
10.65 | 104 | 83.58 | -20.42 | 416.9764
10.67 | 102.2 | 80.53 | -21.67 | 469.5889
10.68 | 104.8 | 82.71 | -22.09 | 487.9681
10.7 | 106.5 | 87.1 | -19.4 | 376.36
10.72 | 108.1 | 90.44 | -17.66 | 311.8756
10.73 | 110.2 | 92.68 | -17.52 | 306.9504
10.75 | 112.6 | 94.99 | -17.61 | 310.1121
10.77 | 113.7 | 100.12 | -13.58 | 184.4164
10.78 | 115.1 | 109.85 | -5.25 | 27.5625
10.8 | 118 | 124.81 | 6.81 | 46.3761
10.82 | 120.9 | 125.09 | 4.19 | 17.5561
10.83 | 121.4 | 122.59 | 1.19 | 1.4161
10.85 | 116.8 | 102.25 | -14.55 | 211.7025
10.87 | 114.6 | 102.35 | -12.25 | 150.0625
10.88 | 114.3 | 100.27 | -14.03 | 196.8409
10.9 | 114.5 | 101.69 | -12.81 | 164.0961
10.92 | 114.8 | 107.3 | -7.5 | 56.25
10.93 | 118.1 | 123.53 | 5.43 | 29.4849
10.95 | 116.7 | 102.11 | -14.59 | 212.8681
10.97 | 112.5 | 96.68 | -15.82 | 250.2724
10.98 | 108.7 | 91.16 | -17.54 | 307.6516
11 | 108.3 | 94.32 | -13.98 | 195.4404
11.02 | 110.2 | 93.91 | -16.29 | 265.3641
11.03 | 111 | 92.7 | -18.3 | 334.89
11.05 | 110.4 | 94.58 | -15.82 | 250.2724
11.07 | 111 | 91.69 | -19.31 | 372.8761
11.08 | 111.3 | 93.87 | -17.43 | 303.8049
11.1 | 109.7 | 94.74 | -14.96 | 223.8016
11.12 | 110.3 | 94.82 | -15.48 | 239.6304
11.13 | 110.8 | 94.83 | -15.97 | 255.0409
11.15 | 109.5 | 93.86 | -15.64 | 244.6096
11.17 | 111.1 | 93.29 | -17.81 | 317.1961
11.18 | 105.6 | 90.61 | -14.99 | 224.7001
11.2 | 103.1 | 88.86 | -14.24 | 202.7776
11.22 | 102 | 85.66 | -16.34 | 266.9956
11.23 | 101.4 | 86.81 | -14.59 | 212.8681
11.25 | 103.3 | 87.56 | -15.74 | 247.7476
11.27 | 102.1 | 85.19 | -16.91 | 285.9481
11.28 | 101.7 | 85.68 | -16.02 | 256.6404
11.3 | 96.9 | 81.94 | -14.96 | 223.8016
11.32 | 98.1 | 86.78 | -11.32 | 128.1424
11.33 | 104.3 | 90.01 | -14.29 | 204.2041
11.35 | 106.3 | 91.51 | -14.79 | 218.7441
11.37 | 107.9 | 95.42 | -12.48 | 155.7504
11.38 | 110.3 | 93.64 | -16.66 | 277.5556
11.4 | 111.2 | 95.39 | -15.81 | 249.9561
11.42 | 110.2 | 102.95 | -7.25 | 52.5625
11.43 | 111.8 | 104.11 | -7.69 | 59.1361
11.45 | 115 | 105.64 | -9.36 | 87.6096
11.47 | 114 | 106.96 | -7.04 | 49.5616
11.48 | 116.5 | 106.45 | -10.05 | 101.0025
11.5 | 114.3 | 102.66 | -11.64 | 135.4896
11.52 | 106.5 | 93.88 | -12.62 | 159.2644
11.53 | 107.1 | 97.93 | -9.17 | 84.0889
11.55 | 108.5 | 97.59 | -10.91 | 119.0281
11.57 | 111.2 | 96.02 | -15.18 | 230.4324
11.58 | 111.2 | 97.51 | -13.69 | 187.4161
11.6 | 109.8 | 100.49 | -9.31 | 86.6761
11.62 | 110.5 | 101.28 | -9.22 | 85.0084
11.63 | 111.3 | 98.96 | -12.34 | 152.2756
11.65 | 105.3 | 94.32 | -10.98 | 120.5604
11.67 | 106.5 | 95.44 | -11.06 | 122.3236
11.68 | 105.6 | 91.89 | -13.71 | 187.9641
11.7 | 103.7 | 89.73 | -13.97 | 195.1609
11.72 | 103.5 | 89.5 | -14 | 196
11.73 | 101.3 | 89.51 | -11.79 | 139.0041
11.75 | 101.8 | 93.25 | -8.55 | 73.1025
11.77 | 104.1 | 98.86 | -5.24 | 27.4576
11.78 | 108.2 | 102.13 | -6.07 | 36.8449
11.8 | 112.2 | 105.89 | -6.31 | 39.8161
11.82 | 111.5 | 109.27 | -2.23 | 4.9729
11.83 | 113.5 | 108.37 | -5.13 | 26.3169
11.85 | 114.6 | 111.26 | -3.34 | 11.1556