## Parameter
Project: | Pigmentos rojos.rtx
Ser.No.: | 900G10583
Method: | Pigmentos rojos
Measurement
High voltage/kV: | 40
Current/µA: | 43
Time/s: | 76
Energy range/keV: | 0
Anode: | Rh
Filter:
Optic: | No optic
Atmosphere: | Air
Evaluation
Corrections: | Escape Backgr.
Stripping cycles: | 9
Elements: | Al As Ca Cu Fe K Mn Ni P Rb Rh Ru S Si Sr Ti V Zn Zr
Deconvolution method: | Bayes
Values: | Net area

## Points
| Al K12 | As K12 | As L1 | Ca K12 | Cu K12 | Fe K12 | K K12 | Mn K12 | Ni K12 | P K12 | Rb K12 | Rb L1 | Rh K12 | Rh L1 | Ru K12 | Ru L1 | S K12 | Si K12 | Sr K12 | Sr L1 | Ti K12 | V K12 | Zn K12 | Zr K12 | Zr L1
00226-Spectrometer Mode@251122_152846 | 5866 | 14748 | 65 | 317178 | 7813 | 6258275 | 183238 | 26470 | 10543 | 12644 | 52961 | 1 | 47907 | 76518 | 132161 | 1 | 8468 | 54361 | 21820 | 1 | 89473 | 15260 | 11516 | 37775 | 1 | 7385064
00227-Spectrometer Mode@231122_201335 | 6862 | 9934 | 88 | 119430 | 5407 | 12346411 | 292545 | 14018 | 4702 | 1441 | 178043 | 1 | 32529 | 71055 | 41710 | 582 | 7853 | 27632 | 14028 | 1 | 65849 | 13500 | 4534 | 5217 | 1 | 13263373
00232-Spectrometer Mode@231122_201335 | 21908 | 3609 | 656 | 292853 | 4961 | 1652343 | 367983 | 20062 | 7798 | 5613 | 19846 | 1 | 28679 | 74570 | 75513 | 1 | 26522 | 225633 | 40454 | 1 | 92615 | 14366 | 6183 | 16600 | 1 | 2998771
00234-Spectrometer Mode@231122_201335 | 47137 | 12265 | 2259 | 868409 | 12408 | 3330813 | 697889 | 55533 | 14541 | 10248 | 40782 | 1 | 54906 | 77035 | 124409 | 1 | 53221 | 488231 | 65437 | 1 | 163580 | 23885 | 14645 | 33607 | 1 | 6191244
00242-Spectrometer Mode@231122_201335 | 37694 | 24078 | 1178 | 550789 | 20921 | 4944969 | 441229 | 68779 | 10622 | 2822 | 64803 | 1 | 50271 | 66945 | 117456 | 1 | 63256 | 590141 | 51947 | 1 | 126134 | 21729 | 10322 | 26311 | 1 | 7292400
00244-Spectrometer Mode@231122_201335 | 34435 | 8920 | 598 | 430003 | 10747 | 5063162 | 332755 | 291209 | 9530 | 14795 | 43616 | 1 | 38607 | 80224 | 94610 | 1 | 21101 | 415648 | 55790 | 1 | 136457 | 23638 | 10230 | 19051 | 1 | 7135130
00246-Spectrometer Mode@231122_201335 | 42717 | 10836 | 811 | 455305 | 15572 | 3907688 | 430628 | 53800 | 11651 | 15972 | 44709 | 1 | 48387 | 73593 | 121755 | 1 | 12122 | 573648 | 80396 | 1 | 180014 | 25583 | 10500 | 26680 | 1 | 6142371
00250-Spectrometer Mode@231122_201335 | 48629 | 6658 | 1170 | 313382 | 11842 | 2794977 | 537562 | 41579 | 13209 | 2730 | 99232 | 1 | 50888 | 65193 | 125689 | 0 | 12719 | 646411 | 30267 | 1 | 154772 | 24749 | 10711 | 29102 | 1 | 5021474
00252-Spectrometer Mode@231122_201335 | 50149 | 5333 | 960 | 331919 | 8977 | 2504665 | 670961 | 32784 | 11725 | 1878 | 41948 | 1 | 46926 | 85323 | 123336 | 1566 | 9442 | 516905 | 50662 | 1 | 134806 | 21671 | 5841 | 22146 | 1 | 4679926
00260-Spectrometer Mode@231122_201335 | 45903 | 11536 | 1499 | 519166 | 10359 | 2970177 | 652756 | 85109 | 13365 | 11444 | 38986 | 1 | 48306 | 84832 | 122633 | 1 | 26433 | 479913 | 57478 | 1 | 160767 | 29675 | 12400 | 26622 | 1 | 5409363
00263-Spectrometer Mode@231122_201335 | 53396 | 9588 | 2600 | 609308 | 17656 | 3543962 | 531743 | 69830 | 14721 | 13503 | 55034 | 1 | 54819 | 67820 | 118349 | 1 | 3294 | 609543 | 35164 | 1 | 173829 | 26199 | 14906 | 28445 | 1 | 6053713
00267-Spectrometer Mode@231122_201335 | 52933 | 12588 | 1354 | 315158 | 18028 | 6337814 | 751515 | 30158 | 10549 | 5679 | 77440 | 1 | 46945 | 66718 | 104927 | 0 | 26601 | 472028 | 23861 | 1 | 138798 | 20517 | 8185 | 42475 | 1 | 8564274
00268-Spectrometer Mode@231122_201335 | 80638 | 12133 | 1735 | 332091 | 14245 | 3803869 | 822787 | 47953 | 15327 | 4189 | 49651 | 1 | 54571 | 68483 | 133113 | 1 | 5830 | 464871 | 34460 | 1 | 223146 | 30026 | 10685 | 55332 | 1 | 6265139
00271-Spectrometer Mode@231122_201335 | 50131 | 9202 | 725 | 296786 | 11339 | 4624881 | 1068269 | 43972 | 9931 | 7831 | 115051 | 1 | 53872 | 87833 | 123433 | 0 | 15253 | 309617 | 15046 | 1 | 122621 | 27667 | 10747 | 57059 | 1 | 7061269
00283-Spectrometer Mode@231122_201335 | 25569 | 2765 | 714 | 352389 | 6560 | 2181101 | 386557 | 27483 | 7814 | 12034 | 19742 | 1 | 29176 | 72135 | 73818 | 0 | 1560 | 203987 | 37996 | 1 | 145785 | 15999 | 7822 | 15850 | 1 | 3626859
00285-Spectrometer Mode@231122_201335 | 26560 | 9047 | 751 | 542618 | 8437 | 4548592 | 328169 | 26423 | 5924 | 6020 | 36290 | 1 | 31218 | 76547 | 77276 | 0 | 11655 | 262486 | 46676 | 1 | 161238 | 21527 | 8211 | 18573 | 1 | 6254241
00288-Spectrometer Mode@231122_201335 | 37421 | 11547 | 1576 | 395159 | 14752 | 6438033 | 381116 | 39249 | 9383 | 5314 | 67055 | 1 | 45089 | 67770 | 104861 | 0 | 17176 | 481148 | 48321 | 1 | 154991 | 27780 | 6584 | 20023 | 1 | 8374351
00291-Spectrometer Mode@231122_201335 | 31033 | 11404 | 684 | 309054 | 11862 | 8286314 | 409123 | 31699 | 5596 | 8339 | 89096 | 1 | 34400 | 80431 | 78677 | 0 | 11222 | 211181 | 36538 | 1 | 113226 | 19656 | 6412 | 15029 | 1 | 9800979
00293-Spectrometer Mode@231122_201335 | 25255 | 13231 | 967 | 761159 | 8507 | 5347779 | 405626 | 54983 | 5689 | 14209 | 49447 | 1 | 30316 | 88816 | 76223 | 1 | 738 | 232490 | 48431 | 1 | 106467 | 16066 | 3577 | 16784 | 1 | 7306764
00300-Spectrometer Mode@231122_201335 | 33973 | 25172 | 1214 | 1056984 | 13339 | 6537439 | 406295 | 44183 | 9330 | 66844 | 71168 | 1 | 46460 | 75784 | 102590 | 1 | 34500 | 429714 | 49091 | 1 | 133991 | 21287 | 10011 | 24324 | 1 | 9193697
00304-Spectrometer Mode@231122_201335 | 36789 | 18604 | 1089 | 803193 | 10642 | 5659329 | 519279 | 43711 | 8686 | 4627 | 52219 | 1 | 43745 | 106658 | 102134 | 11569 | 10583 | 339952 | 58139 | 1 | 131304 | 20029 | 5349 | 23387 | 1 | 8011020
00307-Spectrometer Mode@231122_201335 | 40974 | 15787 | 1891 | 649376 | 15061 | 4728489 | 456006 | 107230 | 10396 | 6063 | 43250 | 1 | 47179 | 66699 | 110098 | 0 | 7859 | 519129 | 57655 | 1 | 258269 | 29228 | 10079 | 35347 | 1 | 7216068
00313-Spectrometer Mode@231122_201335 | 38438 | 9403 | 665 | 146820 | 14838 | 8347812 | 437779 | 34238 | 8009 | 7311 | 99386 | 1 | 43959 | 68034 | 99273 | 0 | 11884 | 357396 | 45172 | 1 | 154733 | 24922 | 7340 | 22942 | 1 | 9980357
00367-Spectrometer Mode@231122_201335 | 30816 | 20265 | 860 | 1797878 | 7594 | 3150524 | 360356 | 43478 | 11996 | 33173 | 38415 | 1 | 43368 | 76581 | 103962 | 1 | 304054 | 271609 | 55415 | 1 | 95678 | 15248 | 10055 | 26003 | 1 | 6497332
| Al K12 | As K12 | As L1 | Ca K12 | Cu K12 | Fe K12 | K K12 | Mn K12 | Ni K12 | P K12 | Rb K12 | Rb L1 | Rh K12 | Rh L1 | Ru K12 | Ru L1 | S K12 | Si K12 | Sr K12 | Sr L1 | Ti K12 | V K12 | Zn K12 | Zr K12 | Zr L1
00226-Spectrometer Mode@251122_152846 | 0.079431 | 0.1997 | 0.00088015 | 4.2949 | 0.10579 | 84.7423 | 2.4812 | 0.35843 | 0.14276 | 0.17121 | 0.71714 | 1.3541e-05 | 0.6487 | 1.0361 | 1.7896 | 1.3541e-05 | 0.11466 | 0.73609 | 0.29546 | 1.3541e-05 | 1.2115 | 0.20663 | 0.15594 | 0.51151 | 1.3541e-05
00227-Spectrometer Mode@231122_201335 | 0.051736 | 0.074898 | 0.00066348 | 0.90045 | 0.040766 | 93.0865 | 2.2057 | 0.10569 | 0.035451 | 0.010865 | 1.3424 | 7.5396e-06 | 0.24525 | 0.53572 | 0.31448 | 0.004388 | 0.059208 | 0.20833 | 0.10576 | 7.5396e-06 | 0.49647 | 0.10178 | 0.034184 | 0.039334 | 7.5396e-06
00232-Spectrometer Mode@231122_201335 | 0.73057 | 0.12035 | 0.021876 | 9.7658 | 0.16543 | 55.1007 | 12.2711 | 0.66901 | 0.26004 | 0.18718 | 0.6618 | 3.3347e-05 | 0.95636 | 2.4867 | 2.5181 | 3.3347e-05 | 0.88443 | 7.5242 | 1.349 | 3.3347e-05 | 3.0884 | 0.47906 | 0.20618 | 0.55356 | 3.3347e-05
00234-Spectrometer Mode@231122_201335 | 0.76135 | 0.1981 | 0.036487 | 14.0264 | 0.20041 | 53.7988 | 11.2722 | 0.89696 | 0.23486 | 0.16552 | 0.6587 | 1.6152e-05 | 0.88683 | 1.2443 | 2.0094 | 1.6152e-05 | 0.85962 | 7.8858 | 1.0569 | 1.6152e-05 | 2.6421 | 0.38579 | 0.23654 | 0.54281 | 1.6152e-05
00242-Spectrometer Mode@231122_201335 | 0.51689 | 0.33018 | 0.016154 | 7.5529 | 0.28689 | 67.8099 | 6.0505 | 0.94316 | 0.14566 | 0.038698 | 0.88864 | 1.3713e-05 | 0.68936 | 0.91801 | 1.6107 | 1.3713e-05 | 0.86742 | 8.0925 | 0.71234 | 1.3713e-05 | 1.7297 | 0.29797 | 0.14154 | 0.3608 | 1.3713e-05
00244-Spectrometer Mode@231122_201335 | 0.48261 | 0.12502 | 0.0083811 | 6.0266 | 0.15062 | 70.961 | 4.6636 | 4.0813 | 0.13356 | 0.20735 | 0.61129 | 1.4015e-05 | 0.54108 | 1.1244 | 1.326 | 1.4015e-05 | 0.29573 | 5.8254 | 0.78191 | 1.4015e-05 | 1.9125 | 0.33129 | 0.14338 | 0.267 | 1.4015e-05
00246-Spectrometer Mode@231122_201335 | 0.69545 | 0.17641 | 0.013203 | 7.4125 | 0.25352 | 63.6186 | 7.0108 | 0.87588 | 0.18968 | 0.26003 | 0.72788 | 1.628e-05 | 0.78776 | 1.1981 | 1.9822 | 1.628e-05 | 0.19735 | 9.3392 | 1.3089 | 1.628e-05 | 2.9307 | 0.4165 | 0.17094 | 0.43436 | 1.628e-05
00250-Spectrometer Mode@231122_201335 | 0.96842 | 0.13259 | 0.0233 | 6.2408 | 0.23583 | 55.6605 | 10.7053 | 0.82802 | 0.26305 | 0.054367 | 1.9762 | 1.9914e-05 | 1.0134 | 1.2983 | 2.503 | 0 | 0.25329 | 12.8729 | 0.60275 | 1.9914e-05 | 3.0822 | 0.49286 | 0.2133 | 0.57955 | 1.9914e-05
00252-Spectrometer Mode@231122_201335 | 1.0716 | 0.11395 | 0.020513 | 7.0924 | 0.19182 | 53.5193 | 14.337 | 0.70052 | 0.25054 | 0.040129 | 0.89634 | 2.1368e-05 | 1.0027 | 1.8232 | 2.6354 | 0.033462 | 0.20176 | 11.0452 | 1.0825 | 2.1368e-05 | 2.8805 | 0.46306 | 0.12481 | 0.47321 | 2.1368e-05
00260-Spectrometer Mode@231122_201335 | 0.84858 | 0.21326 | 0.027711 | 9.5975 | 0.1915 | 54.9081 | 12.0672 | 1.5734 | 0.24707 | 0.21156 | 0.72071 | 1.8486e-05 | 0.89301 | 1.5682 | 2.2671 | 1.8486e-05 | 0.48865 | 8.8719 | 1.0626 | 1.8486e-05 | 2.972 | 0.54859 | 0.22923 | 0.49215 | 1.8486e-05
00263-Spectrometer Mode@231122_201335 | 0.88204 | 0.15838 | 0.042949 | 10.065 | 0.29166 | 58.542 | 8.7837 | 1.1535 | 0.24317 | 0.22305 | 0.90909 | 1.6519e-05 | 0.90554 | 1.1203 | 1.955 | 1.6519e-05 | 0.054413 | 10.0689 | 0.58087 | 1.6519e-05 | 2.8714 | 0.43278 | 0.24623 | 0.46988 | 1.6519e-05
00267-Spectrometer Mode@231122_201335 | 0.61807 | 0.14698 | 0.01581 | 3.6799 | 0.2105 | 74.0029 | 8.775 | 0.35214 | 0.12317 | 0.06631 | 0.90422 | 1.1676e-05 | 0.54815 | 0.77903 | 1.2252 | 0 | 0.3106 | 5.5116 | 0.27861 | 1.1676e-05 | 1.6207 | 0.23956 | 0.095571 | 0.49596 | 1.1676e-05
00268-Spectrometer Mode@231122_201335 | 1.2871 | 0.19366 | 0.027693 | 5.3006 | 0.22737 | 60.7148 | 13.1328 | 0.76539 | 0.24464 | 0.066862 | 0.7925 | 1.5961e-05 | 0.87103 | 1.0931 | 2.1247 | 1.5961e-05 | 0.093055 | 7.42 | 0.55003 | 1.5961e-05 | 3.5617 | 0.47926 | 0.17055 | 0.88317 | 1.5961e-05
00271-Spectrometer Mode@231122_201335 | 0.70994 | 0.13032 | 0.010267 | 4.203 | 0.16058 | 65.4965 | 15.1286 | 0.62272 | 0.14064 | 0.1109 | 1.6293 | 1.4162e-05 | 0.76292 | 1.2439 | 1.748 | 0 | 0.21601 | 4.3847 | 0.21308 | 1.4162e-05 | 1.7365 | 0.39181 | 0.1522 | 0.80806 | 1.4162e-05
00283-Spectrometer Mode@231122_201335 | 0.70499 | 0.076237 | 0.019686 | 9.7161 | 0.18087 | 60.1375 | 10.6582 | 0.75776 | 0.21545 | 0.3318 | 0.54433 | 2.7572e-05 | 0.80444 | 1.9889 | 2.0353 | 0 | 0.043012 | 5.6243 | 1.0476 | 2.7572e-05 | 4.0196 | 0.44113 | 0.21567 | 0.43702 | 2.7572e-05
00285-Spectrometer Mode@231122_201335 | 0.42467 | 0.14465 | 0.012008 | 8.676 | 0.1349 | 72.7281 | 5.2471 | 0.42248 | 0.09472 | 0.096255 | 0.58025 | 1.5989e-05 | 0.49915 | 1.2239 | 1.2356 | 0 | 0.18635 | 4.1969 | 0.74631 | 1.5989e-05 | 2.5781 | 0.3442 | 0.13129 | 0.29697 | 1.5989e-05
00288-Spectrometer Mode@231122_201335 | 0.44685 | 0.13789 | 0.018819 | 4.7187 | 0.17616 | 76.878 | 4.551 | 0.46868 | 0.11204 | 0.063456 | 0.80072 | 1.1941e-05 | 0.53842 | 0.80926 | 1.2522 | 0 | 0.2051 | 5.7455 | 0.57701 | 1.1941e-05 | 1.8508 | 0.33173 | 0.078621 | 0.2391 | 1.1941e-05
00291-Spectrometer Mode@231122_201335 | 0.31663 | 0.11636 | 0.0069789 | 3.1533 | 0.12103 | 84.5458 | 4.1743 | 0.32343 | 0.057096 | 0.085083 | 0.90905 | 1.0203e-05 | 0.35099 | 0.82064 | 0.80275 | 0 | 0.1145 | 2.1547 | 0.3728 | 1.0203e-05 | 1.1553 | 0.20055 | 0.065422 | 0.15334 | 1.0203e-05
00293-Spectrometer Mode@231122_201335 | 0.34564 | 0.18108 | 0.013234 | 10.4172 | 0.11643 | 73.1894 | 5.5514 | 0.75249 | 0.077859 | 0.19446 | 0.67673 | 1.3686e-05 | 0.4149 | 1.2155 | 1.0432 | 1.3686e-05 | 0.0101 | 3.1818 | 0.66282 | 1.3686e-05 | 1.4571 | 0.21988 | 0.048955 | 0.2297 | 1.3686e-05
00300-Spectrometer Mode@231122_201335 | 0.36952 | 0.2738 | 0.013205 | 11.4968 | 0.14509 | 71.1078 | 4.4193 | 0.48058 | 0.10148 | 0.72706 | 0.7741 | 1.0877e-05 | 0.50535 | 0.8243 | 1.1159 | 1.0877e-05 | 0.37526 | 4.674 | 0.53396 | 1.0877e-05 | 1.4574 | 0.23154 | 0.10889 | 0.26457 | 1.0877e-05
00304-Spectrometer Mode@231122_201335 | 0.45923 | 0.23223 | 0.013594 | 10.0261 | 0.13284 | 70.6443 | 6.4821 | 0.54564 | 0.10843 | 0.057758 | 0.65184 | 1.2483e-05 | 0.54606 | 1.3314 | 1.2749 | 0.14441 | 0.13211 | 4.2436 | 0.72574 | 1.2483e-05 | 1.639 | 0.25002 | 0.066771 | 0.29194 | 1.2483e-05
00307-Spectrometer Mode@231122_201335 | 0.56782 | 0.21878 | 0.026205 | 8.999 | 0.20871 | 65.5272 | 6.3193 | 1.486 | 0.14407 | 0.084021 | 0.59936 | 1.3858e-05 | 0.6538 | 0.92431 | 1.5257 | 0 | 0.10891 | 7.1941 | 0.79898 | 1.3858e-05 | 3.5791 | 0.40504 | 0.13967 | 0.48984 | 1.3858e-05
00313-Spectrometer Mode@231122_201335 | 0.38514 | 0.094215 | 0.0066631 | 1.4711 | 0.14867 | 83.6424 | 4.3864 | 0.34305 | 0.080248 | 0.073254 | 0.99582 | 1.002e-05 | 0.44046 | 0.68168 | 0.99468 | 0 | 0.11907 | 3.581 | 0.45261 | 1.002e-05 | 1.5504 | 0.24971 | 0.073544 | 0.22987 | 1.002e-05
00367-Spectrometer Mode@231122_201335 | 0.47429 | 0.3119 | 0.013236 | 27.671 | 0.11688 | 48.4895 | 5.5462 | 0.66917 | 0.18463 | 0.51056 | 0.59124 | 1.5391e-05 | 0.66747 | 1.1787 | 1.6001 | 1.5391e-05 | 4.6797 | 4.1803 | 0.85289 | 1.5391e-05 | 1.4726 | 0.23468 | 0.15476 | 0.40021 | 1.5391e-05

## Datos normalizados
Muestra | Punto | Al | As | Ca | Cu | Fe | K | Mn | Ni | P | Rb | S | Si | Sr | Ti | V | Zn | Zr
Pigmento A | 226 | 0.08 | 0.21 | 4.45 | 0.11 | 87.79 | 2.57 | 0.37 | 0.15 | 0.18 | 0.74 | 0.12 | 0.76 | 0.31 | 1.26 | 0.21 | 0.16 | 0.53
Pigmento R | 227 | 0.05 | 0.08 | 0.91 | 0.04 | 94.12 | 2.23 | 0.11 | 0.04 | 0.01 | 1.36 | 0.06 | 0.21 | 0.11 | 0.5 | 0.1 | 0.03 | 0.04
CG1 Muestra 5 | 232 | 0.78 | 0.15 | 10.38 | 0.18 | 58.6 | 13.05 | 0.71 | 0.28 | 0.2 | 0.7 | 0.94 | 8 | 1.43 | 3.28 | 0.51 | 0.22 | 0.59
CG1 Muestra 7 | 234 | 0.79 | 0.24 | 14.63 | 0.21 | 56.12 | 11.75 | 0.94 | 0.25 | 0.17 | 0.69 | 0.9 | 8.23 | 1.1 | 2.76 | 0.4 | 0.25 | 0.57
CG8 Muestra 1 | 242 | 0.53 | 0.36 | 7.8 | 0.3 | 70.06 | 6.25 | 0.97 | 0.15 | 0.04 | 0.92 | 0.9 | 8.36 | 0.74 | 1.79 | 0.31 | 0.15 | 0.37
CG8 Muestra 3 | 244 | 0.5 | 0.14 | 6.2 | 0.16 | 73.14 | 4.81 | 4.21 | 0.14 | 0.21 | 0.63 | 0.3 | 6.01 | 0.81 | 1.97 | 0.34 | 0.15 | 0.28
CG4 Muestra 5 | 246 | 0.72 | 0.2 | 7.72 | 0.26 | 66.25 | 7.3 | 0.91 | 0.2 | 0.27 | 0.76 | 0.21 | 9.73 | 1.36 | 3.05 | 0.43 | 0.18 | 0.45
CGT Muestra 8 | 250 | 1.02 | 0.16 | 6.56 | 0.25 | 58.47 | 11.25 | 0.87 | 0.28 | 0.06 | 2.08 | 0.27 | 13.51 | 0.63 | 3.24 | 0.52 | 0.22 | 0.61
CGT Muestra 9 | 252 | 1.13 | 0.14 | 7.5 | 0.2 | 56.64 | 15.17 | 0.74 | 0.27 | 0.04 | 0.95 | 0.21 | 11.69 | 1.15 | 3.05 | 0.49 | 0.13 | 0.5
CChM Muestra 7 | 260 | 0.89 | 0.25 | 10.07 | 0.2 | 57.63 | 12.67 | 1.65 | 0.26 | 0.22 | 0.76 | 0.51 | 9.31 | 1.12 | 3.12 | 0.58 | 0.24 | 0.52
CChM Muestra 8 | 263 | 0.92 | 0.21 | 10.48 | 0.3 | 60.97 | 9.15 | 1.2 | 0.25 | 0.23 | 0.95 | 0.06 | 10.49 | 0.6 | 2.99 | 0.45 | 0.26 | 0.49
CChM Muestra 11 | 267 | 0.63 | 0.17 | 3.78 | 0.22 | 75.93 | 9 | 0.36 | 0.13 | 0.07 | 0.93 | 0.32 | 5.65 | 0.29 | 1.66 | 0.25 | 0.1 | 0.51
CChM Muestra 12 | 268 | 1.34 | 0.23 | 5.53 | 0.24 | 63.29 | 13.69 | 0.8 | 0.26 | 0.07 | 0.83 | 0.1 | 7.74 | 0.57 | 3.71 | 0.5 | 0.18 | 0.92
CChM Muestra 14 | 271 | 0.74 | 0.15 | 4.37 | 0.17 | 68.04 | 15.71 | 0.65 | 0.15 | 0.12 | 1.69 | 0.22 | 4.56 | 0.22 | 1.8 | 0.41 | 0.16 | 0.84
BCI Muestra 1 | 283 | 0.74 | 0.1 | 10.21 | 0.19 | 63.18 | 11.2 | 0.8 | 0.23 | 0.35 | 0.57 | 0.05 | 5.91 | 1.1 | 4.22 | 0.46 | 0.23 | 0.46
BCI Muestra 2 | 285 | 0.44 | 0.16 | 8.93 | 0.14 | 74.94 | 5.41 | 0.44 | 0.1 | 0.1 | 0.6 | 0.19 | 4.32 | 0.77 | 2.66 | 0.35 | 0.14 | 0.31
BCI Muestra 5 | 288 | 0.46 | 0.16 | 4.84 | 0.18 | 78.93 | 4.67 | 0.48 | 0.12 | 0.07 | 0.82 | 0.21 | 5.9 | 0.59 | 1.9 | 0.34 | 0.08 | 0.25
BCI Muestra 6 | 291 | 0.32 | 0.13 | 3.22 | 0.12 | 86.23 | 4.26 | 0.33 | 0.06 | 0.09 | 0.93 | 0.12 | 2.2 | 0.38 | 1.18 | 0.2 | 0.07 | 0.16
BCI Muestra 7 | 293 | 0.36 | 0.2 | 10.7 | 0.12 | 75.19 | 5.7 | 0.77 | 0.08 | 0.2 | 0.7 | 0.01 | 3.27 | 0.68 | 1.5 | 0.23 | 0.05 | 0.24
BCI Muestra 11 | 300 | 0.38 | 0.29 | 11.79 | 0.15 | 72.9 | 4.53 | 0.49 | 0.1 | 0.75 | 0.79 | 0.38 | 4.79 | 0.55 | 1.49 | 0.24 | 0.11 | 0.27
BCI Muestra 13 | 304 | 0.47 | 0.25 | 10.38 | 0.14 | 73.06 | 6.7 | 0.56 | 0.11 | 0.06 | 0.67 | 0.14 | 4.39 | 0.75 | 1.69 | 0.26 | 0.07 | 0.3
BCI Muestra 16 | 307 | 0.59 | 0.25 | 9.29 | 0.22 | 67.63 | 6.52 | 1.53 | 0.15 | 0.09 | 0.62 | 0.11 | 7.42 | 0.82 | 3.69 | 0.42 | 0.14 | 0.51
BCI Muestra 18 | 313 | 0.39 | 0.1 | 1.5 | 0.15 | 85.46 | 4.49 | 0.35 | 0.08 | 0.07 | 1.02 | 0.12 | 3.66 | 0.46 | 1.58 | 0.26 | 0.08 | 0.23
BCI Muestra 21 | 367 | 0.49 | 0.34 | 28.66 | 0.12 | 50.23 | 5.74 | 0.69 | 0.19 | 0.53 | 0.61 | 4.85 | 4.33 | 0.88 | 1.53 | 0.24 | 0.16 | 0.41